## ЛСР 17 граф
СОГЛАСОВАНО: | [11 empty] | УТВЕРЖДАЮ:
_________________ | [11 empty] | _________________
" _____ " ________________ 2018 г. | [11 empty] | "____" ______________2018 г.
Реконструкция ПС 35/10 кВ Солнечная (установка дугогасящих реакторов)
(наименование стройки)
ЛОКАЛЬНЫЙ СМЕТНЫЙ РАСЧЕТ № 02-01-03
(локальная смета)
Релейная защита и автоматика
(наименование работ и затрат, наименование объекта)
Основание: ИЭВ-2018-10-2-РЗА1; КЖ
|  |  | Сметная стоимость _______________________________________________________________________________________________ | [5 empty] | ___________________________905,218 |  | тыс. руб.
|  |  | строительных работ _______________________________________________________________________________________________ | [5 empty] | _______________________________________________________________________________________________2,551 |  | тыс. руб.
|  |  | монтажных работ _______________________________________________________________________________________________ | [5 empty] | _______________________________________________________________________________________________42,402 |  | тыс. руб.
|  |  | оборудования _______________________________________________________________________________________________ | [5 empty] | _______________________________________________________________________________________________860,265 |  | тыс. руб.
|  |  | Средства на оплату труда _______________________________________________________________________________________________ | [5 empty] | ___________________________6,542 |  | тыс. руб.
|  |  | Сметная трудоемкость _______________________________________________________________________________________________ | [5 empty] | _______________________________________________________________________________________________673,6 |  | чел.час
Составлен(а) в текущих (прогнозных) ценах по состоянию на 01.01.2001г.
№ пп | Обосно- вание | Наименование | Ед. изм. | Кол. | Стоимость единицы, руб. |  |  |  | Общая стоимость, руб. |  |  |  | Т/з осн. раб.на ед. | Т/з осн. раб. Всего | Т/з мех. на ед. | Т/з мех. Всего
[5 empty] | Всего | В том числе |  |  | Всего | В том числе
[6 empty] | Осн.З/п | Эк.Маш | З/пМех |  | Осн.З/п | Эк.Маш | З/пМех
1 | 2 | 3 | 4 | 5 | 6 | 7 | 8 | 9 | 10 | 11 | 12 | 13 | 14 | 15 | 16 | 17
Раздел 1. Монтажные работы. РЗА.1
1 | ФЕРм08-03-572-06 Приказ Минстроя России от 30.12.2016 №1039/пр | Блок управления шкафного исполнения или распределительный пункт (шкаф), устанавливаемый: на полу, высота и ширина до 2000х1000 мм НР (59 руб.): 100% от ФОТ СП (38 руб.): 65% от ФОТ | шт | 1 | 386.56 | 34.62 | 59.71 | 7.53 | 387 | 35 | 60 | 8 | 3.49 | 3.49 | 0.6 | 0.6
2 | ФЕРм08-03-545-01 Приказ Минстроя России от 30.12.2016 №1039/пр | Коробка (ящик) с зажимами для кабелей и проводов сечением до 6 мм2, устанавливаемая на конструкции на стене или колонне, количество зажимов: до 10 НР (816 руб.): 100% от ФОТ СП (530 руб.): 65% от ФОТ | шт | 19 | 79.65 | 31.11 | 2.03 |  | 1513 | 591 | 39 |  | 3.31 | 62.89
3 | ФЕРм08-03-523-01 прим. Приказ Минстроя России от 30.12.2016 №1039/пр | Предохранитель, устанавливаемый на изоляционном основании, на ток: до 100 А. Резистор НР (18 руб.): 100% от ФОТ СП (12 руб.): 65% от ФОТ | шт | 1 | 15.28 | 12.62 | 0.09 |  | 15 | 13 |  |  | 1.17 | 1.17
4 | ФЕРм08-01-081-02 прим. Приказ Минстроя России от 30.12.2016 №1039/пр | Аппарат (кнопка, ключ управления, замок электромагнитной блокировки, звуковой сигнал, сигнальная лампа) управления и сигнализации, количество подключаемых концов: до 6. Реле промежуточное НР (17 руб.): 100% от ФОТ СП (11 руб.): 65% от ФОТ | шт | 1 | 18.74 | 10.87 | 7.11 | 1 | 19 | 11 | 7 | 1 | 1.13 | 1.13 | 0.08 | 0.08
5 | ФЕРм08-02-405-01 Приказ Минстроя России от 30.12.2016 №1039/пр | Провод по установленным стальным конструкциям и панелям, сечение: до 16 мм2 НР (3224 руб.): 100% от ФОТ СП (2096 руб.): 65% от ФОТ | 100 м | 8 (400+400) / 100 | 430.16 | 288.02 | 68.44 | 4.02 | 3441 | 2304 | 548 | 32 | 30.64 | 245.12 | 0.32 | 2.56
Итого прямые затраты по разделу в базисных ценах | [8 empty] | 5375 | 2954 | 654 | 41 |  | 313.8 |  | 3.24
Итого прямые затраты по разделу с учетом коэффициентов к итогам | [8 empty] | 6745 | 4076 | 902 | 56 |  | 433.04 |  | 4.48
В том числе, справочно:
Прил.2, Табл.1, п.2 Производство работ осуществляется на территории действующего предприятия с наличием в зоне производства работ одного или нескольких из перечисленных ниже факторов: разветвленной сети транспортных и инженерных коммуникаций; стесненных условий для складирования материалов; действующего технологического оборудования; движения технологического транспорта. ОЗП=1,15; ЭМ=1,15; ЗПМ=1,15; ТЗ=1,15; ТЗМ=1,15 (Поз. 1-5) | [8 empty] | 541 | 443 | 98 | 6 |  | 47.07 |  | 0.486
Прил.2, Табл.1, п.4 Производство работ осуществляется в охранной зоне действующей воздушной линии электропередачи, вблизи объектов, находящихся под напряжением, внутри существующих зданий, внутренняя проводка в которых не обесточена, если это приведет к ограничению действий рабочих в соответствии с требованиями техники безопасности. ОЗП=1,2; ЭМ=1,2; ЗПМ=1,2; ТЗ=1,2; ТЗМ=1,2 (Поз. 1-5) | [8 empty] | 829 | 679 | 150 | 9 |  | 72.174 |  | 0.746
Накладные расходы | [8 empty] | 4132
В том числе, справочно:
100% ФОТ (от 4132) (Поз. 1-5) | [8 empty] | 4132
Сметная прибыль | [8 empty] | 2686
В том числе, справочно:
65% ФОТ (от 4132) (Поз. 1-5) | [8 empty] | 2686
Итого по разделу 1 Монтажные работы. РЗА.1 | [8 empty] | 13563 |  |  |  |  | 433.04 |  | 4.48
Раздел 2. Кабельные работы
6 | ФЕРм08-02-147-01 Приказ Минстроя России от 30.12.2016 №1039/пр | Кабель до 35 кВ по установленным конструкциям и лоткам с креплением на поворотах и в конце трассы, масса 1 м кабеля: до 1 кг НР (1707 руб.): 100% от ФОТ СП (1110 руб.): 65% от ФОТ | 100 м | 13,05 (1060+170+365+120+140+170+80+180+20-1000) / 100 | 163.93 | 89.75 | 44.74 | 5.02 | 2139 | 1171 | 584 | 66 | 9.33 | 121.76 | 0.4 | 5.22
7 | ФЕРм08-02-158-04 Приказ Минстроя России от 30.12.2016 №1039/пр | Заделка концевая сухая для контрольного кабеля сечением одной жилы: до 2,5 мм2, количество жил до 4 НР (146 руб.): 100% от ФОТ СП (95 руб.): 65% от ФОТ | шт | 52,5 7*2+19*2+1/2 | 7.86 | 2.02 |  |  | 413 | 106 |  |  | 0.21 | 11.03
8 | ФЕРм08-02-158-05 Приказ Минстроя России от 30.12.2016 №1039/пр | Заделка концевая сухая для контрольного кабеля сечением одной жилы: до 2,5 мм2, количество жил до 7 НР (383 руб.): 100% от ФОТ СП (249 руб.): 65% от ФОТ | шт | 96 46*2+2*2 | 8.75 | 2.89 |  |  | 840 | 277 |  |  | 0.3 | 28.8
9 | ФЕРм08-02-158-06 Приказ Минстроя России от 30.12.2016 №1039/пр | Заделка концевая сухая для контрольного кабеля сечением одной жилы: до 2,5 мм2, количество жил до 10 НР (22 руб.): 100% от ФОТ СП (14 руб.): 65% от ФОТ | шт | 4 2*2 | 20.84 | 4.04 |  |  | 83 | 16 |  |  | 0.42 | 1.68
10 | ФЕРм08-02-158-14 Приказ Минстроя России от 30.12.2016 №1039/пр | Заделка концевая сухая для 3-4-жильного кабеля с пластмассовой и резиновой изоляцией напряжением: до 1 кВ, сечение одной жилы до 35 мм2 НР (150 руб.): 100% от ФОТ СП (98 руб.): 65% от ФОТ | шт | 12 6*2 | 15.68 | 8.85 | 1.78 | 0.26 | 188 | 106 | 21 | 3 | 0.92 | 11.04 | 0.02 | 0.24
Итого прямые затраты по разделу в базисных ценах | [8 empty] | 3663 | 1676 | 605 | 69 |  | 174.31 |  | 5.46
Итого прямые затраты по разделу с учетом коэффициентов к итогам | [8 empty] | 4529 | 2312 | 835 | 95 |  | 240.55 |  | 7.54
В том числе, справочно:
Прил.2, Табл.1, п.2 Производство работ осуществляется на территории действующего предприятия с наличием в зоне производства работ одного или нескольких из перечисленных ниже факторов: разветвленной сети транспортных и инженерных коммуникаций; стесненных условий для складирования материалов; действующего технологического оборудования; движения технологического транспорта. ОЗП=1,15; ЭМ=1,15; ЗПМ=1,15; ТЗ=1,15; ТЗМ=1,15 (Поз. 6-10) | [8 empty] | 342 | 251 | 91 | 10 |  | 26.1465 |  | 0.819
Прил.2, Табл.1, п.4 Производство работ осуществляется в охранной зоне действующей воздушной линии электропередачи, вблизи объектов, находящихся под напряжением, внутри существующих зданий, внутренняя проводка в которых не обесточена, если это приведет к ограничению действий рабочих в соответствии с требованиями техники безопасности. ОЗП=1,2; ЭМ=1,2; ЗПМ=1,2; ТЗ=1,2; ТЗМ=1,2 (Поз. 6-10) | [8 empty] | 524 | 385 | 139 | 16 |  | 40.092 |  | 1.256
Накладные расходы | [8 empty] | 2407
В том числе, справочно:
100% ФОТ (от 2407) (Поз. 6-10) | [8 empty] | 2407
Сметная прибыль | [8 empty] | 1565
В том числе, справочно:
65% ФОТ (от 2407) (Поз. 6-10) | [8 empty] | 1565
Итого по разделу 2 Кабельные работы | [8 empty] | 8501 |  |  |  |  | 240.55 |  | 7.54
Раздел 3. Оборудование
11 О | ТКП №7048/2 от 30.10.2018г. ООО "НПП Бреслер" | Шкаф комбинированный автоматики ДГР и ОПФ 1 и 2 с.ш. 10 кВ "Бреслер-0117.168.2.19 ПЗ=3897000/4,53 | шт | 1 | 860264,9 3897000/4,53 |  |  |  | 860265
Итого прямые затраты по разделу в базисных ценах | [8 empty] | 860265
Итого по разделу 3 Оборудование | [8 empty] | 860265
Раздел 4. Материалы не учтенные в расценках
12 | Интернет-магазин ЭТМ (10.11.18г.) | Кабели контрольные КВВГЭнг-LS, с числом жил - 4 и сечением 2,5 мм2 МАТ=118/1,18/8,79 | м | 365 | 11,38 118/1,18/8,79 |  |  |  | 4154
13 | Интернет-магазин ЭТМ (10.11.18г.) | Кабели контрольные КВВГЭнг-LS, с числом жил - 5 и сечением 1,5 мм2 МАТ=98,5/1,18/8,79 | м | 1060 | 9,5 98,5/1,18/8,79 |  |  |  | 10070
14 | ЭлектроКомплектСервис (14.11.2018г.) | Кабели контрольные КВВГЭнг-LS, с числом жил - 7 и сечением 2,5 мм2 МАТ=131,89/1,18/8,79 | м | 120 | 12,72 131,89/1,18/8,79 |  |  |  | 1526
15 | ЭлектроКомплектСервис (14.11.2018г.) | Кабели контрольные КВВГЭнг-LS, с числом жил - 10 и сечением 1,5 мм2 МАТ=124,19/1,18/8,79 | м | 170 | 11,97 124,19/1,18/8,79 |  |  |  | 2035
16 | ЭлектроКомплектСервис (14.11.2018г.) | Кабель силовой ВВГнг(A)-LS 2х2,5 МАТ=39,85/1,18/8,79 | м | 140 | 3,84 39,85/1,18/8,79 |  |  |  | 538
17 | ЭлектроКомплектСервис (14.11.2018г.) | Кабель силовой ВВГнг(A)-LS 3х2,5 МАТ=49,94/1,18/8,79 | м | 170 | 4,81 49,94/1,18/8,79 |  |  |  | 818
18 | ЭлектроКомплектСервис (14.11.2018г.) | Кабель силовой ВВГнг(A)-LS 4х2,5 МАТ=71,43/1,18/8,79 | м | 80 | 6,89 71,43/1,18/8,79 |  |  |  | 551
19 | ООО «Директ-Электрик» (14.11.18г.) | Провода силовые марки: ПВ1, сечением 1,5 мм2 МАТ=5,46/1,18/8,79 | м | 400 | 0,53 5,46/1,18/8,79 |  |  |  | 212
20 | ООО «Директ-Электрик» (14.11.18г.) | Провода силовые марки: ПВ1, сечением 2,5 мм2 МАТ=9,12/1,18/8,79 | м | 400 | 0,88 9,12/1,18/8,79 |  |  |  | 352
21 | ФССЦ-25.2.01.01-0014 Приказ Минстроя России от 30.12.2016 №1039/пр | Бирки кабельные маркировочные, пластмассовые У136 | 100 шт | 2,5 250 / 100 | 20 |  |  |  | 50
22 | ФССЦ-25.2.01.01-0018 Приказ Минстроя России от 30.12.2016 №1039/пр | Бирки маркировочные пластмассовые У134 | 100 шт | 0,2 20 / 100 | 125 |  |  |  | 25
23 | ЭлектроКомплектСервис (4.11.2018г.) | Кабель симметричный КИПвЭВнг-LS 1х2х0,6 мм МАТ=61,01/1,18/8,79 | м | 180 | 5,88 61,01/1,18/8,79 |  |  |  | 1058
24 | Электротехника (05.11.2018г.) | Разветвитель интерфейса РИ-3 МАТ=590,00/1,18/8,79 | шт | 19 | 56,88 590,00/1,18/8,79 |  |  |  | 1081
25 | Электронные компоненты (04.11.2018г.) | Резистор МЛТ 0,25 Вт, 120 Ом, 1% МАТ=3,00/1,18/8,79*2 | шт | 1 | 0,58 3,00/1,18/8,79*2 |  |  |  | 1
26 | Интернет-магазин ЭТМ (10.11.18г.) | Кабель Parlan ARM F/UTP Cat5e PE 4x2,5х0,52 МАТ=81,6/1,18/8,79 | м | 20 | 7,87 81,6/1,18/8,79 |  |  |  | 157
27 | Интернет-магазин ЭТМ (10.11.18г.) | Реле промежуточное 55.34.8.230.0040 Finder МАТ=420,00/1,18/8,79 | шт | 1 | 40,49 420,00/1,18/8,79 |  |  |  | 40
28 | Интернет-магазин Электромонтаж (10.11.18г.) | Розетка для промежуточных реле 94.04 SMA Finder МАТ=232,46/1,18/8,79 | шт | 1 | 22,41 232,46/1,18/8,79 |  |  |  | 22
Итого прямые затраты по разделу в базисных ценах | [8 empty] | 22690
Итого прямые затраты по разделу с учетом коэффициентов к итогам | [8 empty] | 22882
В том числе, справочно:
МДС35 п.4.60._Транспортные расходы ПЗ=1,06 (ОЗП=1,06; ЭМ=1,06; МАТ=1,06) (Поз. 23-28) | [8 empty] | 142
МДС35 п.4.64._Заготовительно-складские расходы ПЗ=1,02 (Поз. 23-28) | [8 empty] | 50
Итого по разделу 4 Материалы не учтенные в расценках | [8 empty] | 22882
ИТОГИ ПО СМЕТЕ:
Итого прямые затраты по смете в базисных ценах | [8 empty] | 891993 | 4630 | 1259 | 110 |  | 488.11 |  | 8.7
Итого прямые затраты по смете с учетом коэффициентов к итогам | [8 empty] | 894424 | 6390 | 1738 | 152 |  | 673.6 |  | 12.01
В том числе, справочно:
Прил.2, Табл.1, п.2 Производство работ осуществляется на территории действующего предприятия с наличием в зоне производства работ одного или нескольких из перечисленных ниже факторов: разветвленной сети транспортных и инженерных коммуникаций; стесненных условий для складирования материалов; действующего технологического оборудования; движения технологического транспорта. ОЗП=1,15; ЭМ=1,15; ЗПМ=1,15; ТЗ=1,15; ТЗМ=1,15 (Поз. 1-10) | [8 empty] | 884 | 695 | 189 | 17 |  | 73.2165 |  | 1.305
Прил.2, Табл.1, п.4 Производство работ осуществляется в охранной зоне действующей воздушной линии электропередачи, вблизи объектов, находящихся под напряжением, внутри существующих зданий, внутренняя проводка в которых не обесточена, если это приведет к ограничению действий рабочих в соответствии с требованиями техники безопасности. ОЗП=1,2; ЭМ=1,2; ЗПМ=1,2; ТЗ=1,2; ТЗМ=1,2 (Поз. 1-10) | [8 empty] | 1355 | 1065 | 290 | 25 |  | 112.266 |  | 2.002
МДС35 п.4.60._Транспортные расходы ПЗ=1,06 (ОЗП=1,06; ЭМ=1,06; МАТ=1,06) (Поз. 23-28) | [8 empty] | 142
МДС35 п.4.64._Заготовительно-складские расходы ПЗ=1,02 (Поз. 23-28) | [8 empty] | 50
Накладные расходы | [8 empty] | 6542
В том числе, справочно:
100% ФОТ (от 6542) (Поз. 1-10) | [8 empty] | 6542
Сметная прибыль | [8 empty] | 4252
В том числе, справочно:
65% ФОТ (от 6542) (Поз. 1-10) | [8 empty] | 4252
Итоги по смете:
Итого Строительные работы | [8 empty] | 2551
Итого Монтажные работы | [8 empty] | 42402 |  |  |  |  | 673.6 |  | 12.01
Итого Оборудование | [8 empty] | 860265
Итого | [8 empty] | 905218 |  |  |  |  | 673.6 |  | 12.01
В том числе:
Материалы | [8 empty] | 25981
Машины и механизмы | [8 empty] | 1738
ФОТ | [8 empty] | 6542
Оборудование | [8 empty] | 860265
Накладные расходы | [8 empty] | 6542
Сметная прибыль | [8 empty] | 4252
ВСЕГО по смете | [8 empty] | 905218 |  |  |  |  | 673.6 |  | 12.01
Составил: ___________________________Абрамова В.А.
(должность, подпись, расшифровка)