## ЛСР 17 граф
СОГЛАСОВАНО: | [11 empty] | УТВЕРЖДАЮ:
_________________ | [11 empty] | _________________
" _____ " ________________ 2018 г. | [11 empty] | "____" ______________2018 г.
Реконструкция ПС 35/10 кВ Солнечная (установка дугогасящих реакторов)
(наименование стройки)
ЛОКАЛЬНЫЙ СМЕТНЫЙ РАСЧЕТ № 02-01-02
(локальная смета)
Электротехнические решения
(наименование работ и затрат, наименование объекта)
Основание: ИЭВ-2018-10-2-ЭП
|  |  | Сметная стоимость _______________________________________________________________________________________________ | [5 empty] | ___________________________1290,267 |  | тыс. руб.
|  |  | строительных работ _______________________________________________________________________________________________ | [5 empty] | _______________________________________________________________________________________________6,388 |  | тыс. руб.
|  |  | монтажных работ _______________________________________________________________________________________________ | [5 empty] | _______________________________________________________________________________________________26,132 |  | тыс. руб.
|  |  | оборудования _______________________________________________________________________________________________ | [5 empty] | _______________________________________________________________________________________________1257,747 |  | тыс. руб.
|  |  | Средства на оплату труда _______________________________________________________________________________________________ | [5 empty] | ___________________________4,748 |  | тыс. руб.
|  |  | Сметная трудоемкость _______________________________________________________________________________________________ | [5 empty] | _______________________________________________________________________________________________381,35 |  | чел.час
Составлен(а) в текущих (прогнозных) ценах по состоянию на 01.01.2001г.
№ пп | Обосно- вание | Наименование | Ед. изм. | Кол. | Стоимость единицы, руб. |  |  |  | Общая стоимость, руб. |  |  |  | Т/з осн. раб.на ед. | Т/з осн. раб. Всего | Т/з мех. на ед. | Т/з мех. Всего
[5 empty] | Всего | В том числе |  |  | Всего | В том числе
[6 empty] | Осн.З/п | Эк.Маш | З/пМех |  | Осн.З/п | Эк.Маш | З/пМех
1 | 2 | 3 | 4 | 5 | 6 | 7 | 8 | 9 | 10 | 11 | 12 | 13 | 14 | 15 | 16 | 17
Раздел 1. Монтажные работы
1 | ФЕРм08-01-062-02 прим. Приказ Минстроя России от 30.12.2016 №1039/пр | Трансформатор силовой, автотрансформатор или масляный реактор, масса: до 3 т. ФНПМ НР (1131 руб.): 100% от ФОТ СП (735 руб.): 65% от ФОТ | шт | 2 | 1890.27 | 289.56 | 888.72 | 120.52 | 3781 | 579 | 1777 | 241 | 30.1 | 60.2 | 9.44 | 18.88
2 | ФЕРм08-01-062-02 прим. Приказ Минстроя России от 30.12.2016 №1039/пр | Трансформатор силовой, автотрансформатор или масляный реактор, масса: до 3 т. РЗДПОМ НР (1131 руб.): 100% от ФОТ СП (735 руб.): 65% от ФОТ | шт | 2 | 1890.27 | 289.56 | 888.72 | 120.52 | 3781 | 579 | 1777 | 241 | 30.1 | 60.2 | 9.44 | 18.88
3 | ФЕРм08-01-011-02 Приказ Минстроя России от 30.12.2016 №1039/пр | Разъединитель трехполюсный напряжением 35 кВ, на ток 1000А с одним или двумя заземляющими ножами НР (320 руб.): 100% от ФОТ СП (208 руб.): 65% от ФОТ | компл. | 0,666667 1/3*2 | 893.52 | 302.07 | 396.99 | 46.1 | 596 | 201 | 265 | 31 | 31.4 | 20.93 | 3.45 | 2.3
4 | ФЕРм08-01-068-01 Приказ Минстроя России от 30.12.2016 №1039/пр | Шина сборная - одна полоса в фазе, медная или алюминиевая сечением: до 250 мм2 НР (70 руб.): 100% от ФОТ СП (46 руб.): 65% от ФОТ | 100 м | 0,09 9 / 100 | 749.85 | 505.05 | 144.06 | 62.76 | 67 | 45 | 13 | 6 | 52.5 | 4.73 | 6.13 | 0.55
5 | ФЕРм08-02-395-01 Приказ Минстроя России от 30.12.2016 №1039/пр | Лоток металлический штампованный по установленным конструкциям, ширина лотка: до 200 мм НР (31 руб.): 100% от ФОТ СП (20 руб.): 65% от ФОТ | т | 0,04236 5,36*6/1000+1,7*6/1000 | 883.25 | 507.6 | 307.02 | 31.38 | 37 | 22 | 13 | 1 | 54 | 2.29 | 2.5 | 0.11
6 | ФЕРм08-02-145-03 Приказ Минстроя России от 30.12.2016 №1039/пр | Кабель до 35 кВ, прокладываемый по дну канала без креплений, масса 1 м кабеля: до 3 кг НР (42 руб.): 100% от ФОТ СП (27 руб.): 65% от ФОТ | 100 м | 0,4 40 / 100 | 162.54 | 72.63 | 42.44 | 5.02 | 65 | 29 | 17 | 2 | 7.55 | 3.02 | 0.4 | 0.16
7 | ФЕРм08-02-165-07 Приказ Минстроя России от 30.12.2016 №1039/пр | Муфта концевая эпоксидная для 3-жильного кабеля напряжением: до 10 кВ, сечение одной жилы до 120 мм2 НР (691 руб.): 100% от ФОТ СП (449 руб.): 65% от ФОТ | шт | 4 | 765.79 | 58.59 | 703.86 | 66.68 | 3063 | 234 | 2815 | 267 | 6.09 | 24.36 | 4.94 | 19.76
8 | ФЕРм08-02-158-20 Приказ Минстроя России от 30.12.2016 №1039/пр | Заделка концевая сухая для 3-5-жильного кабеля с пластмассовой и резиновой изоляцией напряжением до 10 кВ, сечение одной жилы до 120 мм2 НР (104 руб.): 100% от ФОТ СП (68 руб.): 65% от ФОТ | шт | 4 2*2 | 25.68 | 18.66 | 1.78 | 0.26 | 103 | 75 | 7 | 1 | 1.94 | 7.76 | 0.02 | 0.08
9 | ФЕРм08-03-574-05 Приказ Минстроя России от 30.12.2016 №1039/пр | Разводка по устройствам и подключение жил кабелей или проводов сечением: до 95 мм2 НР (100 руб.): 100% от ФОТ СП (65 руб.): 65% от ФОТ | 100 шт | 0,12 (6*2) / 100 | 879.21 | 604.13 | 27.86 | 0.76 | 106 | 72 | 3 |  | 60.9 | 7.31 | 0.06 | 0.01
10 | ФЕР01-02-057-02 Приказ Минстроя России от 30.12.2016 №1039/пр | Разработка грунта вручную в траншеях глубиной до 2 м без креплений с откосами, группа грунтов: 2 НР (35 руб.): 84% от ФОТ СП (19 руб.): 45% от ФОТ | 100 м3 | 0,025 (0,5*0,5*10) / 100 | 1201.2 | 1201.2 |  |  | 30 | 30 |  |  | 154 | 3.85
11 | ФЕРм08-02-472-02 Приказ Минстроя России от 30.12.2016 №1039/пр | Заземлитель горизонтальный из стали: полосовой сечением 160 мм2 НР (23 руб.): 100% от ФОТ СП (15 руб.): 65% от ФОТ | 100 м | 0,1 10 / 100 | 1115.5 | 156.04 | 64.45 | 5.52 | 112 | 16 | 6 | 1 | 16.6 | 1.66 | 0.44 | 0.04
12 | ФЕР01-02-061-02 Приказ Минстроя России от 30.12.2016 №1039/пр | Засыпка вручную траншей, пазух котлованов и ям, группа грунтов: 2 НР (21 руб.): 84% от ФОТ СП (11 руб.): 45% от ФОТ | 100 м3 | 0,025 (0,5*0,5*10) / 100 | 729 | 729 |  |  | 18 | 18 |  |  | 97.2 | 2.43
13 | ФЕРм08-02-472-10 Приказ Минстроя России от 30.12.2016 №1039/пр | Проводник заземляющий из медного изолированного провода сечением 25 мм2 открыто по строительным основаниям НР (17 руб.): 100% от ФОТ СП (11 руб.): 65% от ФОТ | 100 м | 0,04 4 / 100 | 493.2 | 302.3 | 5.33 | 0.76 | 20 | 12 |  |  | 32.16 | 1.29 | 0.06
14 | ФЕР26-02-025-01 Приказ Минстроя России от 30.12.2016 №1039/пр | Огнезащитное покрытие толщиной слоя 0,8 мм кабелей и проводов диаметром до 50 мм НР (19 руб.): 105% от ФОТ СП (13 руб.): 70% от ФОТ | 100 м2 | 0,024 2,4 / 100 | 598.16 | 547.63 | 15.35 | 3.25 | 14 | 13 |  |  | 64.2 | 1.54 | 0.28 | 0.01
15 | ФЕР26-02-023-01 Приказ Минстроя России от 30.12.2016 №1039/пр | Огнезащитное уплотнение пустот кабельных проходок пастовым составом НР (29 руб.): 105% от ФОТ СП (20 руб.): 70% от ФОТ | м3 | 0,0124 0,0031*4 | 2482.72 | 1629.3 | 853.4 | 16.24 | 31 | 20 | 11 |  | 157.42 | 1.95 | 1.4 | 0.02
Заземление ячеек ДГР 1 и 2
16 | ФЕР33-03-004-01 Приказ Минстроя России от 30.12.2016 №1039/пр | Забивка вертикальных заземлителей механизированная на глубину до 5 м 120,31 = 152,85 - 0,005 x 6 508,75 НР (102 руб.): 113% от ФОТ СП (54 руб.): 60% от ФОТ | шт | 5 | 120.31 | 6.85 | 113.15 | 6.14 | 602 | 34 | 566 | 31 | 0.81 | 4.05 | 0.61 | 3.05
17 | ФЕР01-02-057-02 Приказ Минстроя России от 30.12.2016 №1039/пр | Разработка грунта вручную в траншеях глубиной до 2 м без креплений с откосами, группа грунтов: 2 НР (238 руб.): 84% от ФОТ СП (127 руб.): 45% от ФОТ | 100 м3 | 0,1704 (0,3*0,8*71) / 100 | 1201.2 | 1201.2 |  |  | 205 | 205 |  |  | 154 | 26.24
18 | ФЕРм08-02-472-02 Приказ Минстроя России от 30.12.2016 №1039/пр | Заземлитель горизонтальный из стали: полосовой сечением 160 мм2 НР (160 руб.): 100% от ФОТ СП (104 руб.): 65% от ФОТ | 100 м | 0,71 71 / 100 | 1115.5 | 156.04 | 64.45 | 5.52 | 792 | 111 | 46 | 4 | 16.6 | 11.79 | 0.44 | 0.31
19 | ФЕР01-02-061-02 Приказ Минстроя России от 30.12.2016 №1039/пр | Засыпка вручную траншей, пазух котлованов и ям, группа грунтов: 2 НР (144 руб.): 84% от ФОТ СП (77 руб.): 45% от ФОТ | 100 м3 | 0,1704 (0,3*0,8*71) / 100 | 729 | 729 |  |  | 124 | 124 |  |  | 97.2 | 16.56
Монтаж ОПН на ДГР 10 кВ
20 | ФЕРм08-01-015-10 прим. Приказ Минстроя России от 30.12.2016 №1039/пр | Ограничитель перенапряжений нелинейный трехфазный напряжением 220 кВ НР (179 руб.): 100% от ФОТ СП (116 руб.): 65% от ФОТ | компл. | 0,666667 1/3*2 | 716.86 | 135.64 | 418.53 | 59.18 | 478 | 90 | 279 | 39 | 14.1 | 9.4 | 4.83 | 3.22
21 | ФЕРм08-01-023-01 Приказ Минстроя России от 30.12.2016 №1039/пр | Спуск, петля или перемычка (3 фазы), сечение провода до 300 мм2, количество проводов в фазе - 1 НР (90 руб.): 100% от ФОТ СП (59 руб.): 65% от ФОТ | шт | 1 | 109.72 | 45.98 | 61.42 | 18.66 | 110 | 46 | 61 | 19 | 4.78 | 4.78 | 1.83 | 1.83
Итого прямые затраты по разделу в базисных ценах | [8 empty] | 14135 | 2555 | 7656 | 884 |  | 276.34 |  | 69.21
Итого прямые затраты по разделу с учетом коэффициентов к итогам | [8 empty] | 18018 | 3528 | 10566 | 1220 |  | 381.35 |  | 95.51
В том числе, справочно:
Прил.2, Табл.1, п.2 Производство работ осуществляется на территории действующего предприятия с наличием в зоне производства работ одного или нескольких из перечисленных ниже факторов: разветвленной сети транспортных и инженерных коммуникаций; стесненных условий для складирования материалов; действующего технологического оборудования; движения технологического транспорта. ОЗП=1,15; ЭМ=1,15; ЗПМ=1,15; ТЗ=1,15; ТЗМ=1,15 (Поз. 10, 12, 17, 19, 14-16, 1-9, 11, 13, 18, 20-21) | [8 empty] | 1533 | 383 | 1148 | 133 |  | 41.451 |  | 10.3815
Прил.2, Табл.1, п.4 Производство работ осуществляется в охранной зоне действующей воздушной линии электропередачи, вблизи объектов, находящихся под напряжением, внутри существующих зданий, внутренняя проводка в которых не обесточена, если это приведет к ограничению действий рабочих в соответствии с требованиями техники безопасности. ОЗП=1,2; ЭМ=1,2; ЗПМ=1,2; ТЗ=1,2; ТЗМ=1,2 (Поз. 10, 12, 17, 19, 14-16, 1-9, 11, 13, 18, 20-21) | [8 empty] | 2350 | 588 | 1761 | 203 |  | 63.558 |  | 15.918
Накладные расходы | [8 empty] | 4679
В том числе, справочно:
84% ФОТ (от 521) (Поз. 10, 12, 17, 19) | [8 empty] | 438
100% ФОТ (от 4091) (Поз. 1-9, 11, 13, 18, 20-21) | [8 empty] | 4091
105% ФОТ (от 46) (Поз. 14-15) | [8 empty] | 48
113% ФОТ (от 90) (Поз. 16) | [8 empty] | 102
Сметная прибыль | [8 empty] | 2979
В том числе, справочно:
45% ФОТ (от 521) (Поз. 10, 12, 17, 19) | [8 empty] | 234
60% ФОТ (от 90) (Поз. 16) | [8 empty] | 54
65% ФОТ (от 4091) (Поз. 1-9, 11, 13, 18, 20-21) | [8 empty] | 2659
70% ФОТ (от 46) (Поз. 14-15) | [8 empty] | 32
Итого по разделу 1 Монтажные работы | [8 empty] | 25676 |  |  |  |  | 381.35 |  | 95.51
Раздел 2. Оборудование
22 О | КП №1938/18-ОС от 25.10.2018г. | Реактор дугогасящий маслянный РЗДПОМ 300/10 кВ ПЗ=2120592/1,18/4,53 | компл. | 2 | 396713,44 2120592/1,18/4,53 |  |  |  | 793427
23 О | ТКП №7048/2 от 30.10.2018г. | Фильтр нейтралеобразующий присоединительный масляный типа ФНПМ-300/10 ПЗ=897000/4,53 | компл. | 2 | 198013,25 897000/4,53 |  |  |  | 396027
24 О | ООО "ЭнероПро"; 31.10.18г. | Разъединитель однополюсный РГ1б-35 II/1000 УХЛ1 с приводом ПРГ-5 ПЗ=88000/1,18/4,53 | шт | 2 | 16462,75 88000/1,18/4,53 |  |  |  | 32926
25 О | ООО "Компания БИНАБИ" 09.11.18г. | Ограничитель перенапряжения ОПН-П1-6/7,2/10/2-УХЛ1 ПЗ=930,00/1,18/4,53 | шт | 2 | 173,98 930,00/1,18/4,53 |  |  |  | 348
Итого прямые затраты по разделу в базисных ценах | [8 empty] | 1222728
Итого прямые затраты по разделу с учетом коэффициентов к итогам | [8 empty] | 1257747
В том числе, справочно:
Транспортные расходы - согласно п.4.60 из МДС 81-35.2004 ПЗ=1,03 (ОЗП=1,03; ЭМ=1,03; МАТ=1,03) (Поз. 22, 24-25) | [8 empty] | 24801
МДС35 п.4.64._Заготовительно-складские расходы ПЗ=1,012 (ОЗП=1,012; ЭМ=1,012; МАТ=1,012) (Поз. 22, 24-25) | [8 empty] | 10218
Итого по разделу 2 Оборудование | [8 empty] | 1257747
Раздел 3. Материалы неучтенные в расценках
26 | ООО "КабельСтар" (21.11.18г.) | Кабели силовые на напряжение 10000 В для прокладки в земле и на воздухе с алюминиевыми жилами марки: ААШв МАТ=380000/1,18/8,79 | 1000м | 0,04 40/1000 | 36636,39 380000/1,18/8,79 |  |  |  | 1465
27 | Компания БИНАБИ (05.11.18г.) | Муфта термоусаживаемая концевая на напряжение до 10 кВ внутренней установки 3КНТп-10 70-120 мм2 МАТ=1554/1,18/8,79 | шт | 2 | 149,82 1554/1,18/8,79 |  |  |  | 300
28 | Компания БИНАБИ (05.11.18г.) | Муфта термоусаживаемая концевая внутренней установки для кабеля с пропитанной бумажной изоляцией на напряжение до 10 кВ, марки 3КВТп10-70/120 МАТ=1704/1,18/8,79 | шт | 2 | 164,29 1704/1,18/8,79 |  |  |  | 329
29 | ФССЦ-21.2.03.05-0072 Приказ Минстроя России от 30.12.2016 №1039/пр | Провода силовые для электрических установок на напряжение до 450 В с медной жилой марки: ПВ3, сечением 10 мм2 | 1000 м | 0,004 4 / 1000 | 7991.46 |  |  |  | 32
30 | ФССЦ-20.2.10.04-0005 Приказ Минстроя России от 30.12.2016 №1039/пр | Наконечники кабельные: медные луженные ТМЛ-25 | 100 шт | 0,08 8 / 100 | 368 |  |  |  | 29
31 | ФССЦ-01.7.15.03-0001 Приказ Минстроя России от 30.12.2016 №1039/пр | Болты анкерные из прямых или гнутых круглых стержней с резьбой, с гайками и шайбами | т | 0,000384 (0,043*2+0,006*2+0,003*2+0,019*8+0,008*8+0,008*8)/1000 | 19803.65 |  |  |  | 8
32 | ФССЦ-08.3.08.02-0052 Приказ Минстроя России от 30.12.2016 №1039/пр | Сталь угловая равнополочная, марка стали: ВСт3кп2, размером 50x50x5 мм | т | 0,09425 18,85*5/1000 | 5763 |  |  |  | 543
33 | ФССЦ-21.2.01.02-0088 Приказ Минстроя России от 30.12.2016 №1039/пр | Провода неизолированные для воздушных линий электропередачи из стальных оцинкованных проволок 1 группы и алюминиевых проволок марки: АС, сечением 95/16 мм2 | т | 0,000385 0,385*1/1000 | 31961.67 |  |  |  | 12
34 | ФССЦ-20.2.10.04-0009 Приказ Минстроя России от 30.12.2016 №1039/пр | Наконечники кабельные: медные луженные ТМЛ-95 | 100 шт | 0,04 4 / 100 | 1490 |  |  |  | 60
35 | Интернет-магазин 31.10.18г. | Шина алюминиевая АД31 5х40 мм МАТ=178,00/1,18/8,79 | м | 9 | 17,16 178,00/1,18/8,79 |  |  |  | 154
36 | Интернет-магазин "Электрика"; 08.08.18г. | Лоток оцинкованный 150х80х3000мм (3503HDZ) МАТ=844,92/1,18/8,79 | м | 18 6*3 | 81,46 844,92/1,18/8,79 |  |  |  | 1466
37 | Интернет-магазин "Электрика"; 08.08.18г. | Крышка на лоток 150 мм (35523HDZ) МАТ=491,09/1,18/8,79 | м | 18 6*3 | 47,35 491,09/1,18/8,79 |  |  |  | 852
38 | ООО "Сталь-Эксперт"; 31.10ь18г. | Полоса стальная оцинкованная 5х40 мм МАТ=126,00/1,18/8,79 | м | 81 10+71 | 12,15 126,00/1,18/8,79 |  |  |  | 984
39 | Компания АБН; 04.08.18г. | Болт М6х20мм СМО20620 МАТ=3,58/1,18/8,79 | шт | 16 | 0,35 3,58/1,18/8,79 |  |  |  | 6
40 | Компания АБН; 04.08.18г. | Гайка М6 СМ100600 МАТ=2,73/1,18/8,79 | шт | 16 | 0,26 2,73/1,18/8,79 |  |  |  | 4
41 | ООО "Абсолют Сибирь"; 31.10.18г. | Огнезащитный состав ОГРАКС-ВВ МАТ=355,00/1,18/8,79 | кг | 10 | 34,23 355,00/1,18/8,79 |  |  |  | 342
42 | ООО "Абсолют Сибирь"; 31.10.18г. | Кабельная проходка ОГРАКС-ОТП-3 МАТ=161,00/1,18/8,79 | шт | 4 | 15,52 161,00/1,18/8,79 |  |  |  | 62
Итого прямые затраты по разделу в базисных ценах | [8 empty] | 6648
Итого прямые затраты по разделу с учетом коэффициентов к итогам | [8 empty] | 6844
В том числе, справочно:
Транспортные расходы - согласно п.4.60 из МДС 81-35.2004 ПЗ=1,03 (ОЗП=1,03; ЭМ=1,03; МАТ=1,03) (Поз. 35-42) | [8 empty] | 116
МДС35 п.4.64._Заготовительно-складские расходы ПЗ=1,02 (ОЗП=1,02; ЭМ=1,02; МАТ=1,02) (Поз. 35-42) | [8 empty] | 80
Итого по разделу 3 Материалы неучтенные в расценках | [8 empty] | 6844
ИТОГИ ПО СМЕТЕ:
Итого прямые затраты по смете в базисных ценах | [8 empty] | 1243511 | 2555 | 7656 | 884 |  | 276.34 |  | 69.21
Итого прямые затраты по смете с учетом коэффициентов к итогам | [8 empty] | 1282609 | 3528 | 10566 | 1220 |  | 381.35 |  | 95.51
В том числе, справочно:
Прил.2, Табл.1, п.2 Производство работ осуществляется на территории действующего предприятия с наличием в зоне производства работ одного или нескольких из перечисленных ниже факторов: разветвленной сети транспортных и инженерных коммуникаций; стесненных условий для складирования материалов; действующего технологического оборудования; движения технологического транспорта. ОЗП=1,15; ЭМ=1,15; ЗПМ=1,15; ТЗ=1,15; ТЗМ=1,15 (Поз. 10, 12, 17, 19, 14-16, 1-9, 11, 13, 18, 20-21) | [8 empty] | 1533 | 383 | 1148 | 133 |  | 41.451 |  | 10.3815
Прил.2, Табл.1, п.4 Производство работ осуществляется в охранной зоне действующей воздушной линии электропередачи, вблизи объектов, находящихся под напряжением, внутри существующих зданий, внутренняя проводка в которых не обесточена, если это приведет к ограничению действий рабочих в соответствии с требованиями техники безопасности. ОЗП=1,2; ЭМ=1,2; ЗПМ=1,2; ТЗ=1,2; ТЗМ=1,2 (Поз. 10, 12, 17, 19, 14-16, 1-9, 11, 13, 18, 20-21) | [8 empty] | 2350 | 588 | 1761 | 203 |  | 63.558 |  | 15.918
Транспортные расходы - согласно п.4.60 из МДС 81-35.2004 ПЗ=1,03 (ОЗП=1,03; ЭМ=1,03; МАТ=1,03) (Поз. 35-42, 22, 24-25) | [8 empty] | 24917
МДС35 п.4.64._Заготовительно-складские расходы ПЗ=1,012 (ОЗП=1,012; ЭМ=1,012; МАТ=1,012) (Поз. 22, 24-25) | [8 empty] | 10218
МДС35 п.4.64._Заготовительно-складские расходы ПЗ=1,02 (ОЗП=1,02; ЭМ=1,02; МАТ=1,02) (Поз. 35-42) | [8 empty] | 80
Накладные расходы | [8 empty] | 4679
В том числе, справочно:
84% ФОТ (от 521) (Поз. 10, 12, 17, 19) | [8 empty] | 438
100% ФОТ (от 4091) (Поз. 1-9, 11, 13, 18, 20-21) | [8 empty] | 4091
105% ФОТ (от 46) (Поз. 14-15) | [8 empty] | 48
113% ФОТ (от 90) (Поз. 16) | [8 empty] | 102
Сметная прибыль | [8 empty] | 2979
В том числе, справочно:
45% ФОТ (от 521) (Поз. 10, 12, 17, 19) | [8 empty] | 234
60% ФОТ (от 90) (Поз. 16) | [8 empty] | 54
65% ФОТ (от 4091) (Поз. 1-9, 11, 13, 18, 20-21) | [8 empty] | 2659
70% ФОТ (от 46) (Поз. 14-15) | [8 empty] | 32
Итоги по смете:
Итого Строительные работы | [8 empty] | 6388 |  |  |  |  | 78.13 |  | 4.25
Итого Монтажные работы | [8 empty] | 26132 |  |  |  |  | 303.22 |  | 91.26
Итого Оборудование | [8 empty] | 1257747
Итого | [8 empty] | 1290267 |  |  |  |  | 381.35 |  | 95.51
В том числе:
Материалы | [8 empty] | 10768
Машины и механизмы | [8 empty] | 10566
ФОТ | [8 empty] | 4748
Оборудование | [8 empty] | 1257747
Накладные расходы | [8 empty] | 4679
Сметная прибыль | [8 empty] | 2979
ВСЕГО по смете | [8 empty] | 1290267 |  |  |  |  | 381.35 |  | 95.51
Составил: ___________________________
(должность, подпись, расшифровка)