## ЛСР 17 граф с оборудованием
СОГЛАСОВАНО: | [11 empty] | УТВЕРЖДАЮ:
_________________ | [11 empty] | _________________
" _____ " ________________ 2018 г. | [11 empty] | "______ " _______________2018 г.
Реконструкция ВЛ 110 кВ Оленья-Ямбург-1,2 отпайка на ПС 110 кВ УГП-15"
(наименование стройки)
ЛОКАЛЬНЫЙ СМЕТНЫЙ РАСЧЕТ № ЛСР 01-01-01
(локальная смета)
|  | на | Демонтажные работы ВЛ 110 кВ "Оленья - Ямбург-1, отпайка на ПС 110 кВ УГП-15"
(наименование работ и затрат, наименование объекта)
Основание: ЕИ-066.17-Т6-ПОД Изм. 2
|  |  | Сметная стоимость строительных работ _______________________________________________________________________________________________ | [5 empty] | ___________________________1094,243 |  | тыс. руб.
|  |  | Средства на оплату труда _______________________________________________________________________________________________ | [5 empty] | ___________________________149,237 |  | тыс. руб.
|  |  | Сметная трудоемкость _______________________________________________________________________________________________ | [5 empty] | _______________________________________________________________________________________________10551,34 |  | чел.час
Составлен(а) в текущих (прогнозных) ценах по состоянию на 01.01.2001г.
№ пп | Обосно- вание | Наименование | Ед. изм. | Кол. | Стоимость единицы, руб. |  |  |  | Общая стоимость, руб. |  |  |  |  | Т/з осн. раб.на ед. | Т/з осн. раб. Всего | Общая масса обору-дования, т
[5 empty] | Всего | В том числе |  |  | Обору- дование | Всего | В том числе
[6 empty] | Осн.З/п | Эк.Маш | З/пМех |  |  | Осн.З/п | Эк.Маш | З/пМех
1 | 2 | 3 | 4 | 5 | 6 | 7 | 8 | 9 | 10 | 11 | 12 | 13 | 14 | 15 | 16 | 17
Раздел 1. Демонтажные работы
1 | ФЕР33-01-016-01 Приказ Минстроя России от 30.12.2016 №1039/пр | Установка стальных опор промежуточных: свободностоящих, одностоечных массой до 2 т (Демонтаж ПМО110-3) (МДС36 п.3.3.1. Демонтаж (разборка) металлических конструкций ОЗП=0,7; ЭМ=0,7 к расх.; ЗПМ=0,7; МАТ=0 к расх.; ТЗ=0,7; ТЗМ=0,7) | т | 127.303 | 1127.97 | 198.95 | 929.02 | 87.48 |  | 143594 | 25327 | 118267 | 11136 | 20.38 | 2594.44
2 | ФЕР33-01-016-11 Приказ Минстроя России от 30.12.2016 №1039/пр | Установка стальных опор анкерно-угловых, свободностоящих,: одностоечных массой до 15 т (Демонтаж У110-1, У110-1+9, УС110-8, УС110-4) (МДС36 п.3.3.1. Демонтаж (разборка) металлических конструкций ОЗП=0,7; ЭМ=0,7 к расх.; ЗПМ=0,7; МАТ=0 к расх.; ТЗ=0,7; ТЗМ=0,7) | т | 73,124 20,940+34,176+12,540+5,468 | 956.25 | 170.75 | 785.5 | 74.07 |  | 69925 | 12486 | 57439 | 5416 | 17.21 | 1258.46
3 | ФЕР33-01-016-10 Приказ Минстроя России от 30.12.2016 №1039/пр | Установка стальных опор анкерно-угловых, свободностоящих,: одностоечных массой до 5 т (Демонтаж У110-3, У110-3+5) (МДС36 п.3.3.1. Демонтаж (разборка) металлических конструкций ОЗП=0,7; ЭМ=0,7 к расх.; ЗПМ=0,7; МАТ=0 к расх.; ТЗ=0,7; ТЗМ=0,7) | т | 7,988 3,375+4,613 | 1283.54 | 219.29 | 1064.25 | 100.99 |  | 10253 | 1752 | 8501 | 807 | 21.8 | 174.14
Демонтаж провода и грозотроса
4 | ФЕР33-01-024-09 Приказ Минстроя России от 30.12.2016 №1039/пр | Подвеска проводов ВЛ 110 кВ сечением до 240 мм2 без пересечений с препятствиями при длине анкерного пролета до 1 км, 3 (провода) на км линии (ОП п.1.33.20 Демонтаж трех проводов ВЛ 35-220 кВ ОЗП=0,75; ЭМ=0,75 к расх.; ЗПМ=0,75; ТЗ=0,75) | км | 21,559 (22200-370,53-270,52)/1000 | 5799 | 751.01 | 5047.99 | 340.35 |  | 125021 | 16191 | 108830 | 7338 | 78.07 | 1683.11
5 | ФЕР33-01-026-01 Приказ Минстроя России от 30.12.2016 №1039/пр | Подвеска одного грозозащитного троса ВЛ 35-500 кВ без пересечений с препятствиями при длине анкерного пролета: до 1 км (ОП п.1.33.20 Демонтаж грозозащитных тросов ОЗП=0,65; ЭМ=0,65 к расх.; ЗПМ=0,65; ТЗ=0,65) | км | 2.47 | 948.15 | 185.21 | 762.94 | 56.99 |  | 2342 | 457 | 1885 | 141 | 19.25 | 47.55
Демонтаж провода с несколькими пересечениями (оп. №№3-4, 34-35; L=171,23+199,3=370,53м)
6 | ФЕР33-01-028-12 Приказ Минстроя России от 30.12.2016 №1039/пр | Подвеска проводов между промежуточными опорами с пересечением одного из препятствий: автомобильных дорог, линий связи, ВЛ до 10 кВ, напряжение пересекающей ВЛ 110 кВ (3 провода) (пересечения с ВЛ 6 кВ (2 шт) и автодорогой) (Прил.33.3 п.3.8 Подвеска проводов между опорами ВЛ 35-750 кВ при совмещении в одном пролете нескольких пересечений с препятствиями. Добавлять на каждое следующее пересечение с препятствием после первого, в пролете: между промежуточными опорами (К для защит - 0,5) ОЗП=1,537; ЭМ=1,537 к расх.; ЗПМ=1,537; ТЗ=1,537; ТЗМ=1,537; ОП п.1.33.20 Демонтаж трех проводов ВЛ 35-220 кВ ОЗП=0,75; ЭМ=0,75 к расх.; ЗПМ=0,75; ТЗ=0,75) | пролет | 2 | 6418.59 | 833.82 | 5209.6 | 388.71 |  | 12837 | 1668 | 10419 | 777 | 91.94 | 183.88
Демонтаж провода с пересечением кабеля на эстакаде (оп. №№97-98, L=207,52м)
7 | ФЕР33-01-028-12 Приказ Минстроя России от 30.12.2016 №1039/пр ПРИМ. | Подвеска проводов между промежуточными опорами с пересечением одного из препятствий: автомобильных дорог, линий связи, ВЛ до 10 кВ, напряжение пересекающей ВЛ 110 кВ (3 провода) (ОП п.1.33.20 Демонтаж трех проводов ВЛ 35-220 кВ ОЗП=0,75; ЭМ=0,75 к расх.; ЗПМ=0,75; ТЗ=0,75) | пролет | 1 | 4307.13 | 542.5 | 3389.46 | 252.9 |  | 4307 | 543 | 3389 | 253 | 59.81 | 59.81
Демонтаж фундаментов
8 | ФЕР05-01-073-01 Приказ Минстроя России от 30.12.2016 №1039/пр | Установка в скважину свай массой: до 5 т (Демонтаж фундаментов ПФ, 4С-35-10) (МДС36 п.3.3.1. Демонтаж (разборка) сборных бетонных и железобетонных конструкций ОЗП=0,8; ЭМ=0,8 к расх.; ЗПМ=0,8; МАТ=0 к расх.; ТЗ=0,8; ТЗМ=0,8) | шт | 157 9*13+10*4 | 196.39 | 42.91 | 153.48 | 18.3 |  | 30833 | 6737 | 24096 | 2873 | 4.78 | 750.46
Земляные работы по извлечению свай-труб металлическийх
9 | ФЕР04-01-040-02 Приказ Минстроя России от 30.12.2016 №1039/пр | Шнековое бурение скважин станками типа СО-2 глубиной бурения до 6 м в грунтах группы: 2 | 100 м | 28,8 (3*3*(208+24+16*2+28*2)) / 100 | 2021.82 | 180.86 | 1840.96 | 125.63 |  | 58228 | 5209 | 53019 | 3618 | 18.8 | 541.44
10 | ФССЦ-01.4.01.03-0151 Приказ Минстроя России от 30.12.2016 №1039/пр | Долота шнековые диаметром: 148 мм | шт | 1.382 | 585.47 |  |  |  |  | 809
11 | ФССЦ-01.4.01.10-0016 Приказ Минстроя России от 30.12.2016 №1039/пр | Шнек: диаметром 135 мм | шт | 112 | 597 |  |  |  |  | 66864
12 | ФЕР05-01-013-14 Приказ Минстроя России от 30.12.2016 №1039/пр ПРИМ. | Извлечение стальных свай шпунтового ряда массой 1 м: свыше 70 кг, длиной до 15 м из грунтов группы 2 (Демонтаж 1СМ-6, 1СМ-8, 2СМ-6, 2СМ-8) | т | 239,2 143,52+22,080+22,080+51,520 | 140.66 | 23.88 | 105.76 | 20.58 |  | 33646 | 5712 | 25298 | 4923 | 2.54 | 607.57
13 | ФЕР33-02-013-17 Приказ Минстроя России от 30.12.2016 №1039/пр | Установка стальных: ростверков массой до 0,2 т (ростверк для ПФ, ростверк для 1 СМ, ростверк для 2 СМ, ростверк для 2 СМ, ростверк для 4С-35-10) (МДС36 п.3.3.1. Демонтаж (разборка) металлических конструкций ОЗП=0,7; ЭМ=0,7 к расх.; ЗПМ=0,7; МАТ=0 к расх.; ТЗ=0,7; ТЗМ=0,7) | т | 46,894 8,84+25,33+7,488+2,784+2,452 | 590.58 | 191.33 | 399.25 | 43.25 |  | 27695 | 8972 | 18723 | 2028 | 19.02 | 891.92
Раздел 2. Погрузо-разгрузочные работы
14 | ФССЦпг-01-01-01-015 Приказ Минстроя России от 30.12.2016 №1039/пр | Погрузо-разгрузочные работы при автомобильных перевозках: Погрузка металлических конструкций массой до 1 т (1СМ-6, 1СМ-8, 2 СМ-8, ростверк для ПФ, ростверк для 1СМ, ростверк для 2СМ (анкер), ростверк для 2 СМ (промежут.), ростверк для 4С-35-10) | 1 т груза | 212,494 143,520+22,080+8,84+25,33+7,488+2,784+2,452 | 22.33 |  | 22.33 |  |  | 4745 |  | 4745
15 | ФССЦпг-01-01-02-015 Приказ Минстроя России от 30.12.2016 №1039/пр | Погрузо-разгрузочные работы при автомобильных перевозках: Разгрузка металлических конструкций массой до 1 т (1СМ-6, 1СМ-8, 2 СМ-8, ростверк для ПФ, ростверк для 1СМ, ростверк для 2СМ (анкер), ростверк для 2 СМ (промежут.), ростверк для 4С-35-10) | 1 т груза | 212,494 143,520+22,080+8,84+25,33+7,488+2,784+2,452 | 22.33 |  | 22.33 |  |  | 4745 |  | 4745
16 | ФССЦпг-01-01-01-016 Приказ Минстроя России от 30.12.2016 №1039/пр | Погрузо-разгрузочные работы при автомобильных перевозках: Погрузка металлических конструкций массой от 1 до 3 т (Опора ПМО110-3, фундамент 2СМ-6, 2СМ-8) | 1 т груза | 200,903 127,303+22,080+51,520 | 10.45 |  | 10.45 |  |  | 2099 |  | 2099
17 | ФССЦпг-01-01-02-016 Приказ Минстроя России от 30.12.2016 №1039/пр | Погрузо-разгрузочные работы при автомобильных перевозках: Разгрузка металлических конструкций массой от 1 до 3 т (Опора ПМО110-3) | 1 т груза | 200,903 127,303+22,080+51,520 | 10.45 |  | 10.45 |  |  | 2099 |  | 2099
18 | ФССЦпг-01-01-01-017 Приказ Минстроя России от 30.12.2016 №1039/пр Прим | Погрузо-разгрузочные работы при автомобильных перевозках: Погрузка металлических конструкций массой от 3 до 6 т (Опоры: У110-1, У110-1+9, У110-3, У110-3+5, УС110-8, УС110-4) | 1 т груза | 81,112 20,940+34,176+3,375+4,613+12,540+5,468 | 8.39 |  | 8.39 |  |  | 681 |  | 681
19 | ФССЦпг-01-01-02-017 Приказ Минстроя России от 30.12.2016 №1039/пр Прим | Погрузо-разгрузочные работы при автомобильных перевозках: Разгрузка металлических конструкций массой от 3 до 6 т (Опоры: У110-1, У110-1+9, У110-3, У110-3+5, УС110-8, УС110-4) | 1 т груза | 81,112 20,940+34,176+3,375+4,613+12,540+5,468 | 8.39 |  | 8.39 |  |  | 681 |  | 681
20 | ФССЦпг-01-01-01-014 Приказ Минстроя России от 30.12.2016 №1039/пр | Погрузо-разгрузочные работы при автомобильных перевозках: Погрузка изделий металлических (армокаркасы, заготовки трубные и др.) (Провод АС 120/19, грозотрос С-50) | 1 т груза | 26,729 25,700+1,029 | 8.36 |  | 8.36 |  |  | 223 |  | 223
21 | ФССЦпг-01-01-02-014 Приказ Минстроя России от 30.12.2016 №1039/пр | Погрузо-разгрузочные работы при автомобильных перевозках: Разгрузка изделий металлических (армокаркасы, заготовки трубные и др.) (Провод АС 120/19, грозотрос С-50) | 1 т груза | 26,729 25,700+1,029 | 8.36 |  | 8.36 |  |  | 223 |  | 223
22 | ФССЦпг-01-01-01-005 Приказ Минстроя России от 30.12.2016 №1039/пр | Погрузо-разгрузочные работы при автомобильных перевозках: Погрузка изделий из сборного железобетона, бетона, керамзитобетона массой свыше 6 т (Фундамент ПФ, фундамент 4С-35-10) | 1 т груза | 469,2 421,2+48,000 | 10.15 |  | 10.15 |  |  | 4762 |  | 4762
23 | ФССЦпг-01-01-02-005 Приказ Минстроя России от 30.12.2016 №1039/пр | Погрузо-разгрузочные работы при автомобильных перевозках: Разгрузка изделий из сборного железобетона, бетона, керамзитобетона массой свыше 6 т (Фундамент ПФ, фундамент 4С-35-10) | 1 т груза | 469,2 421,2+48,000 | 10.15 |  | 10.15 |  |  | 4762 |  | 4762
24 | ФССЦпг-01-01-01-041 Приказ Минстроя России от 30.12.2016 №1039/пр | Погрузо-разгрузочные работы при автомобильных перевозках: Погрузка мусора строительного с погрузкой вручную | 1 т груза | 7.106 | 42.98 |  | 42.98 |  |  | 305 |  | 305
Раздел 3. Перевозка грузов
25 | ФССЦпг-03-01-01-175 Приказ Минстроя России от 30.12.2016 №1039/пр | Перевозка грузов автомобилями бортовыми грузоподъемностью до 15 т на расстояние: I класс груза до 175 км | 1 т груза | 469,2 421,200+48 | 58.05 |  | 58.05 |  |  | 27237 |  | 27237
26 | ФССЦпг-03-02-01-175 Приказ Минстроя России от 30.12.2016 №1039/пр | Перевозка грузов автомобилями бортовыми грузоподъемностью до 5 т на расстояние: I класс груза до 175 км | 1 т груза | 528,344 127,303+20,94+34,176+3,375+4,613+12,540+5,468+25,700+1,029+143,520+22,080+22,080+51,520+8,84+25,33+7,488+2,784+2,452+7,106 | 122.65 |  | 122.65 |  |  | 64801 |  | 64801
27 | ФССЦпг-03-21-01-175 Приказ Минстроя России от 30.12.2016 №1039/пр | Перевозка грузов автомобилями-самосвалами грузоподъемностью 10 т работающих вне карьера на расстояние: I класс груза до 175 км | 1 т груза | 7.106 | 76.37 |  | 76.37 |  |  | 543 |  | 543
Итого прямые затраты по смете в базисных ценах | [9 empty] | 704260 | 85054 | 547772 | 39310 |  | 8792.78
Итого прямые затраты по смете с учетом коэффициентов к итогам (Прил.2, Табл.2, п.5 Производство работ осуществляется в охранной зоне действующей воздушной линии электропередачи, вблизи объектов, находящихся под напряжением, внутри существующих зданий внутренняя проводка в которых не обесточена, если это приведет к ограничению действий рабочих в соответствии с требованиями техники безопасности. ОЗП=1,2; ЭМ=1,2; ЗПМ=1,2; ТЗ=1,2; ТЗМ=1,2 (Поз. 1-7, 13, 8, 12, 9-11)) | [9 empty] | 807245 | 102065 | 633746 | 47172 |  | 10551.34
Накладные расходы | [9 empty] | 193551
Сметная прибыль | [9 empty] | 93447
Итоги по смете:
Линии электропередачи | [9 empty] | 687635 |  |  |  |  | 8271.97
Свайные работы | [9 empty] | 132724 |  |  |  |  | 1629.64
Скважины | [9 empty] | 155978 |  |  |  |  | 649.73
Погрузо-разгрузочные работы | [9 empty] | 25325
Перевозка грузов автотранспортом | [9 empty] | 92581
Итого | [9 empty] | 1094243 |  |  |  |  | 10551.34
В том числе:
Материалы | [9 empty] | 71434
Машины и механизмы | [9 empty] | 633746
ФОТ | [9 empty] | 149237
Накладные расходы | [9 empty] | 193551
Сметная прибыль | [9 empty] | 93447
ВСЕГО по смете | [9 empty] | 1094243 |  |  |  |  | 10551.34
Составил инженер-сметчик: ___________________________О.С. Борисова
(должность, подпись, расшифровка)
Начальник СДО: ___________________________А.С. Бондаренко
(должность, подпись, расшифровка)