## ЛСР 17 граф с оборудованием
СОГЛАСОВАНО: | [11 empty] | УТВЕРЖДАЮ:
_________________ | [11 empty] | _________________
" _____ " ________________ 2018 г. | [11 empty] | "______ " _______________2018 г.
Реконструкция ВЛ 110 кВ Оленья-Ямбург-1,2 отпайка на ПС 110 кВ УГП-15"
(наименование стройки)
ЛОКАЛЬНЫЙ СМЕТНЫЙ РАСЧЕТ № ЛСР 01-01-06
(локальная смета)
|  | на | Работы по проведению рекультивации ВЛ2
(наименование работ и затрат, наименование объекта)
Основание: ЕИ-066.17-Т10.2.1-ПРЗ, ЕИ-066.17-Т10.2.2-ПРЗ
|  |  | Сметная стоимость строительных работ _______________________________________________________________________________________________ | [5 empty] | ___________________________463,302 |  | тыс. руб.
|  |  | Средства на оплату труда _______________________________________________________________________________________________ | [5 empty] | ___________________________2,801 |  | тыс. руб.
|  |  | Сметная трудоемкость _______________________________________________________________________________________________ | [5 empty] | _______________________________________________________________________________________________0 |  | чел.час
Составлен(а) в текущих (прогнозных) ценах по состоянию на 01.01.2001г.
№ пп | Обосно- вание | Наименование | Ед. изм. | Кол. | Стоимость единицы, руб. |  |  |  | Общая стоимость, руб. |  |  |  |  | Т/з осн. раб.на ед. | Т/з осн. раб. Всего | Общая масса обору-дования, т
[5 empty] | Всего | В том числе |  |  | Обору- дование | Всего | В том числе
[6 empty] | Осн.З/п | Эк.Маш | З/пМех |  |  | Осн.З/п | Эк.Маш | З/пМех
1 | 2 | 3 | 4 | 5 | 6 | 7 | 8 | 9 | 10 | 11 | 12 | 13 | 14 | 15 | 16 | 17
Раздел 1. Проведение технического этапа рекультивации на период реконструкции объекта
1 | ФЕР01-01-036-03 Приказ Минстроя России от 30.12.2016 №1039/пр | Планировка площадей бульдозерами мощностью: 132 кВт (180 л.с.) (грубая планировка) | 1000 м2 | 259,368 ((23,833+2,0856+0,0182)*10000) / 1000 | 25.23 |  | 25.23 | 2.57 |  | 6544 |  | 6544 | 667
2 | ФЕР01-01-036-03 Приказ Минстроя России от 30.12.2016 №1039/пр | Планировка площадей бульдозерами мощностью: 132 кВт (180 л.с.) (чистовая планировка) | 1000 м2 | 259,368 ((23,833+2,0856+0,0182)*10000) / 1000 | 25.23 |  | 25.23 | 2.57 |  | 6544 |  | 6544 | 667
Раздел 2. Проведение технического этапа рекультивации на период эксплуотации объекта
3 | ФЕР01-01-036-03 Приказ Минстроя России от 30.12.2016 №1039/пр | Планировка площадей бульдозерами мощностью: 132 кВт (180 л.с.) (грубая планировка) | 1000 м2 | 4,028 ((0,35+0,0528)*10000) / 1000 | 25.23 |  | 25.23 | 2.57 |  | 102 |  | 102 | 10
4 | ФЕР01-01-036-03 Приказ Минстроя России от 30.12.2016 №1039/пр | Планировка площадей бульдозерами мощностью: 132 кВт (180 л.с.) (чистовая планировка) | 1000 м2 | 4,028 ((0,35+0,0528)*10000) / 1000 | 25.23 |  | 25.23 | 2.57 |  | 102 |  | 102 | 10
Раздел 3. Проведение биологического этапа рекультивации территории на период реконструкции объекта
5 | ФЕР47-02-050-01 Приказ Минстроя России от 30.12.2016 №1039/пр | Внесение с механизированной загрузкой и разбрасыванием удобрений: минеральных | га | 25,937 23,833+2,0856+0,0182 | 110.93 |  | 110.93 | 23.09 |  | 2877 |  | 2877 | 599
6 | ФССЦ-01.3.05.03-0006 Приказ Минстроя России от 30.12.2016 №1039/пр | Аммоний сернокислый (сульфат аммония) очищенный | кг | 4668,624 (23,833+2,0856+0,0182)*180 | 12.48 |  |  |  |  | 58264
7 | ФССЦ-16.3.01.01-0371 Приказ Минстроя России от 30.12.2016 №1039/пр | Суперфосфат аммонизированный из фосфоритов Каратау насыпью, сушеный | т | 4,668624 (23,833+2,0856+0,0182)*180/1000 | 1599.52 |  |  |  |  | 7468
8 | ФССЦ-16.3.01.01-0341 Приказ Минстроя России от 30.12.2016 №1039/пр | Соль калийная смешанная 40%-ная насыпью | т | 4,668624 (23,833+2,0856+0,0182)*180/1000 | 825.66 |  |  |  |  | 3855
9 | ФЕР47-02-012-08 Приказ Минстроя России от 30.12.2016 №1039/пр | Культивация почвы: без боронования | га | 25,937 23,833+2,0856+0,0182 | 40.79 |  | 40.79 | 6.89 |  | 1058 |  | 1058 | 179
10 | ФЕР47-02-093-02 Приказ Минстроя России от 30.12.2016 №1039/пр | Посев: многолетних трав | га | 25,937 23,833+2,0856+0,0182 | 61.41 |  | 61.41 | 6.75 |  | 1593 |  | 1593 | 175
11 | ФССЦ-16.2.02.07-0061 Приказ Минстроя России от 30.12.2016 №1039/пр Прим | Костер | кг | 829,984 25,937*32 | 58.2 |  |  |  |  | 48305
12 | ФССЦ-16.2.02.07-0131 Приказ Минстроя России от 30.12.2016 №1039/пр | Овсяница | кг | 2074,96 25,937*80 | 77.59 |  |  |  |  | 160996
13 | ФССЦ-16.2.02.07-0121 Приказ Минстроя России от 30.12.2016 №1039/пр | Мятлик | кг | 829,984 25,937*32 | 152.84 |  |  |  |  | 126855
14 | ФССЦ-16.2.02.07-0141 Приказ Минстроя России от 30.12.2016 №1039/пр Прим | Пырей (Полевица белая) | кг | 414,992 25,937*16 | 54.41 |  |  |  |  | 22580
15 | ФЕР47-02-093-03 Приказ Минстроя России от 30.12.2016 №1039/пр | Прикатывание посевов | га | 25,937 23,833+2,0856+0,0182 | 58.34 |  | 58.34 | 7.89 |  | 1513 |  | 1513 | 205
Раздел 4. Проведение биологического этапа рекультивации территории на период эксплуотации объекта
16 | ФЕР47-02-050-01 Приказ Минстроя России от 30.12.2016 №1039/пр | Внесение с механизированной загрузкой и разбрасыванием удобрений: минеральных | га | 0,403 0,35+0,0528 | 110.93 |  | 110.93 | 23.09 |  | 45 |  | 45 | 9
17 | ФССЦ-01.3.05.03-0006 Приказ Минстроя России от 30.12.2016 №1039/пр | Аммоний сернокислый (сульфат аммония) очищенный | кг | 72,504 (0,35+0,0528)*180 | 12.48 |  |  |  |  | 905
18 | ФССЦ-16.3.01.01-0371 Приказ Минстроя России от 30.12.2016 №1039/пр | Суперфосфат аммонизированный из фосфоритов Каратау насыпью, сушеный | т | 0,072504 (0,35+0,0528)*180/1000 | 1599.52 |  |  |  |  | 116
19 | ФССЦ-16.3.01.01-0341 Приказ Минстроя России от 30.12.2016 №1039/пр | Соль калийная смешанная 40%-ная насыпью | т | 0,072504 (0,35+0,0528)*180/1000 | 825.66 |  |  |  |  | 60
20 | ФЕР47-02-012-08 Приказ Минстроя России от 30.12.2016 №1039/пр | Культивация почвы: без боронования | га | 0,403 0,35+0,0528 | 40.79 |  | 40.79 | 6.89 |  | 16 |  | 16 | 3
21 | ФЕР47-02-093-02 Приказ Минстроя России от 30.12.2016 №1039/пр | Посев: многолетних трав | га | 0,403 0,35+0,0528 | 61.41 |  | 61.41 | 6.75 |  | 25 |  | 25 | 3
22 | ФССЦ-16.2.02.07-0061 Приказ Минстроя России от 30.12.2016 №1039/пр Прим | Костер | кг | 12,896 0,403*32 | 58.2 |  |  |  |  | 751
23 | ФССЦ-16.2.02.07-0131 Приказ Минстроя России от 30.12.2016 №1039/пр | Овсяница | кг | 32,24 0,403*80 | 77.59 |  |  |  |  | 2502
24 | ФССЦ-16.2.02.07-0121 Приказ Минстроя России от 30.12.2016 №1039/пр | Мятлик | кг | 12,896 0,403*32 | 152.84 |  |  |  |  | 1971
25 | ФССЦ-16.2.02.07-0141 Приказ Минстроя России от 30.12.2016 №1039/пр Прим | Пырей (Полевица белая) | кг | 6,448 0,403*16 | 54.41 |  |  |  |  | 351
26 | ФЕР47-02-093-03 Приказ Минстроя России от 30.12.2016 №1039/пр | Прикатывание посевов | га | 0,4028 0,35+0,0528 | 58.34 |  | 58.34 | 7.89 |  | 23 |  | 23 | 3
Итого прямые затраты по смете в базисных ценах | [9 empty] | 455421 |  | 20442 | 2530
Итого прямые затраты по смете с учетом коэффициентов к итогам (Прил.2, Табл.2, п.5 Производство работ осуществляется в охранной зоне действующей воздушной линии электропередачи, вблизи объектов, находящихся под напряжением, внутри существующих зданий внутренняя проводка в которых не обесточена, если это приведет к ограничению действий рабочих в соответствии с требованиями техники безопасности. ОЗП=1,2; ЭМ=1,2; ЗПМ=1,2; ТЗ=1,2; ТЗМ=1,2 (Поз. 1-4)) | [9 empty] | 458079 |  | 23100 | 2801
Накладные расходы | [9 empty] | 3352
Сметная прибыль | [9 empty] | 1871
Итоги по смете:
Земляные работы, выполняемые механизированным способом | [9 empty] | 18469
Озеленение. Защитные лесонасаждения | [9 empty] | 444833
Итого | [9 empty] | 463302
В том числе:
Материалы | [9 empty] | 434979
Машины и механизмы | [9 empty] | 23100
ФОТ | [9 empty] | 2801
Накладные расходы | [9 empty] | 3352
Сметная прибыль | [9 empty] | 1871
ВСЕГО по смете | [9 empty] | 463302
Составил инженер-сметчик: ___________________________Т.П. Тулупова
(должность, подпись, расшифровка)
Начальник СДО: ___________________________А.С. Бондаренко
(должность, подпись, расшифровка)