## ЛСР 17 граф с оборудованием
СОГЛАСОВАНО: | [11 empty] | УТВЕРЖДАЮ:
_________________ | [11 empty] | _________________
" _____ " ________________ 2018 г. | [11 empty] | "______ " _______________2018 г.
Реконструкция ВЛ 110 кВ Оленья-Ямбург-1,2 отпайка на ПС 110 кВ УГП-15"
(наименование стройки)
ЛОКАЛЬНЫЙ СМЕТНЫЙ РАСЧЕТ № ЛСР 02-01-01
(локальная смета)
|  | на | ВЛ 110 кВ "Оленья - Ямбург-1, отпайка на ПС 110 кВ УГП-15"
(наименование работ и затрат, наименование объекта)
Основание: ЕИ-066.17-Т2-ЭВ Изм.1, ЕИ-066.17-Т3-АС
|  |  | Сметная стоимость строительных работ _______________________________________________________________________________________________ | [5 empty] | ___________________________17146,810 |  | тыс. руб.
|  |  | Средства на оплату труда _______________________________________________________________________________________________ | [5 empty] | ___________________________523,236 |  | тыс. руб.
|  |  | Сметная трудоемкость _______________________________________________________________________________________________ | [5 empty] | _______________________________________________________________________________________________34949,16 |  | чел.час
Составлен(а) в текущих (прогнозных) ценах по состоянию на 01.01.2001г.
№ пп | Обосно- вание | Наименование | Ед. изм. | Кол. | Стоимость единицы, руб. |  |  |  | Общая стоимость, руб. |  |  |  |  | Т/з осн. раб.на ед. | Т/з осн. раб. Всего | Общая масса обору-дования, т
[5 empty] | Всего | В том числе |  |  | Обору- дование | Всего | В том числе
[6 empty] | Осн.З/п | Эк.Маш | З/пМех |  |  | Осн.З/п | Эк.Маш | З/пМех
1 | 2 | 3 | 4 | 5 | 6 | 7 | 8 | 9 | 10 | 11 | 12 | 13 | 14 | 15 | 16 | 17
Раздел 1. Земляные работы по устройству фундаментов
Установочная схема №1, 73 шт. (Фундамент Ф1.35-2)
1 | ФЕР05-01-105-01 Приказ Минстроя России от 30.12.2016 №1039/пр | Бурение скважин диаметром до 600 мм глубиной до 10 м шнековым способом в грунтах 4 группы | 100 м | 7,592 (10,4*73) / 100 | 19113.36 | 267.24 | 18846.12 | 332.57 |  | 145109 | 2029 | 143080 | 2525 | 31.33 | 237.86
2 | ФЕР05-01-106-01 Приказ Минстроя России от 30.12.2016 №1039/пр | Бурение скважин диаметром до 600 мм глубиной до 20 м шнековым способом в грунтах 4 группы | 100 м | 26,864 (36,8*73) / 100 | 20823.59 | 333.18 | 20490.41 | 361.58 |  | 559405 | 8951 | 550454 | 9713 | 39.06 | 1049.31
3 | ФЕР01-02-061-01 Приказ Минстроя России от 30.12.2016 №1039/пр | Засыпка вручную траншей, пазух котлованов и ям, группа грунтов: 1 | 100 м3 | 0,876 (1,20*73) / 100 | 663.75 | 663.75 |  |  |  | 581 | 581 |  |  | 88.5 | 77.53
4 | ФССЦ-02.3.01.02-0015 Приказ Минстроя России от 30.12.2016 №1039/пр | Песок природный для строительных: работ средний | м3 | 87.6 | 55.26 |  |  |  |  | 4841
Установочная схема №2, 33 шт. (Фундамент Ф2.35-4-24)
5 | ФЕР05-01-105-01 Приказ Минстроя России от 30.12.2016 №1039/пр | Бурение скважин диаметром до 600 мм глубиной до 10 м шнековым способом в грунтах 4 группы | 100 м | 6,864 (20,8*33) / 100 | 19113.36 | 267.24 | 18846.12 | 332.57 |  | 131194 | 1834 | 129360 | 2283 | 31.33 | 215.05
6 | ФЕР05-01-106-01 Приказ Минстроя России от 30.12.2016 №1039/пр | Бурение скважин диаметром до 600 мм глубиной до 20 м шнековым способом в грунтах 4 группы | 100 м | 24,288 (73,6*33) / 100 | 20823.59 | 333.18 | 20490.41 | 361.58 |  | 505763 | 8092 | 497671 | 8782 | 39.06 | 948.69
7 | ФЕР01-02-061-01 Приказ Минстроя России от 30.12.2016 №1039/пр | Засыпка вручную траншей, пазух котлованов и ям, группа грунтов: 1 | 100 м3 | 0,7887 (2,39*33) / 100 | 663.75 | 663.75 |  |  |  | 523 | 523 |  |  | 88.5 | 69.8
8 | ФССЦ-02.3.01.02-0015 Приказ Минстроя России от 30.12.2016 №1039/пр | Песок природный для строительных: работ средний | м3 | 78.87 | 55.26 |  |  |  |  | 4358
Установочная схема №3, 7 шт. (Фундамент Ф4.35-4-30/24)
9 | ФЕР05-01-105-01 Приказ Минстроя России от 30.12.2016 №1039/пр | Бурение скважин диаметром до 600 мм глубиной до 10 м шнековым способом в грунтах 4 группы | 100 м | 2,912 (41,6*7) / 100 | 19113.36 | 267.24 | 18846.12 | 332.57 |  | 55658 | 778 | 54880 | 968 | 31.33 | 91.23
10 | ФЕР05-01-106-01 Приказ Минстроя России от 30.12.2016 №1039/пр | Бурение скважин диаметром до 600 мм глубиной до 20 м шнековым способом в грунтах 4 группы | 100 м | 10,304 (147,2*7) / 100 | 20823.59 | 333.18 | 20490.41 | 361.58 |  | 214566 | 3433 | 211133 | 3726 | 39.06 | 402.47
11 | ФЕР01-02-061-01 Приказ Минстроя России от 30.12.2016 №1039/пр | Засыпка вручную траншей, пазух котлованов и ям, группа грунтов: 1 | 100 м3 | 0,3346 (4,78*7) / 100 | 663.75 | 663.75 |  |  |  | 222 | 222 |  |  | 88.5 | 29.61
12 | ФССЦ-02.3.01.02-0015 Приказ Минстроя России от 30.12.2016 №1039/пр | Песок природный для строительных: работ средний | м3 | 33.46 | 55.26 |  |  |  |  | 1849
Засыпка изъятым грунтом (ЕИ-066.17-Т5-ПОС)
13 | ФЕР01-01-035-01 Приказ Минстроя России от 30.12.2016 №1039/пр | Засыпка траншей и котлованов с перемещением грунта до 5 м бульдозерами мощностью: 132 кВт (180 л.с.), группа грунтов 1 | 1000 м3 | 0,922 922,12 / 1000 | 262.92 |  | 262.92 | 26.73 |  | 242 |  | 242 | 25
Раздел 2. Устройство фундаментов
Свайный фундамент Ф1.35-2, 73 шт.
14 | ФЕР05-01-024-06 Приказ Минстроя России от 30.12.2016 №1039/пр | Погружение агрегатами копровыми безростверковых железобетонных свай длиной: до 12 м в грунты группы 2 | м3 | 423,4 1,45*292 | 860.23 | 50.88 | 742.38 | 50.16 |  | 364221 | 21543 | 314324 | 21238 | 5.35 | 2265.19
15 | ФЕР07-01-044-04 Приказ Минстроя России от 30.12.2016 №1039/пр | Установка монтажных изделий массой: более 20 кг (Наголовник М42) | т | 8,672 29,7*292/1000 | 10880 | 320.59 | 231.69 | 11.83 |  | 94351 | 2780 | 2009 | 103 | 31.4 | 272.3
16 | ФССЦ-07.2.07.12-0006 Приказ Минстроя России от 30.12.2016 №1039/пр | Конструктивные элементы вспомогательного назначения: с преобладанием профильного проката собираемые из двух и более деталей, с отверстиями и без отверстий, соединяемые на сварке | т | -8,672 -Ф1.р1 | 10045 |  |  |  |  | -87110
Свайный фундамент Ф2.35-4-24, 33 шт.
17 | ФЕР05-01-024-06 Приказ Минстроя России от 30.12.2016 №1039/пр Прим | Погружение агрегатами копровыми безростверковых железобетонных свай длиной: до 12 м в грунты группы 2 | м3 | 382,8 1,45*264 | 860.23 | 50.88 | 742.38 | 50.16 |  | 329296 | 19477 | 284183 | 19201 | 5.35 | 2047.98
18 | ФЕР07-01-044-03 Приказ Минстроя России от 30.12.2016 №1039/пр | Установка монтажных изделий массой: до 20 кг (Подкладка М49(М50)) | т | 2,64 10*264/1000 | 11097.74 | 435.97 | 239.81 | 11.95 |  | 29298 | 1151 | 633 | 32 | 42.7 | 112.73
19 | ФССЦ-07.2.07.12-0006 Приказ Минстроя России от 30.12.2016 №1039/пр | Конструктивные элементы вспомогательного назначения: с преобладанием профильного проката собираемые из двух и более деталей, с отверстиями и без отверстий, соединяемые на сварке | т | -2,64 -Ф4.р1 | 10045 |  |  |  |  | -26519
20 | ФЕР33-02-013-17 Приказ Минстроя России от 30.12.2016 №1039/пр ПРИМ. | Установка стальных: ростверков массой до 0,2 т (Балка Б35-4-24) | т | 28,103 132*212,9/1000 | 967.46 | 273.33 | 570.35 | 61.79 |  | 27189 | 7681 | 16029 | 1736 | 27.17 | 763.56
Свайный фундамент Ф4.35-4-30/24, 7 шт.
21 | ФЕР05-01-024-06 Приказ Минстроя России от 30.12.2016 №1039/пр Прим | Погружение агрегатами копровыми безростверковых железобетонных свай длиной: до 12 м в грунты группы 2 | м3 | 162,4 1,45*112 | 860.23 | 50.88 | 742.38 | 50.16 |  | 139701 | 8263 | 120563 | 8146 | 5.35 | 868.84
22 | ФЕР07-01-044-03 Приказ Минстроя России от 30.12.2016 №1039/пр | Установка монтажных изделий массой: до 20 кг (Подкладка М49 (М50)) | т | 1,12 10*112/1000 | 11097.74 | 435.97 | 239.81 | 11.95 |  | 12429 | 488 | 269 | 13 | 42.7 | 47.82
23 | ФССЦ-07.2.07.12-0006 Приказ Минстроя России от 30.12.2016 №1039/пр | Конструктивные элементы вспомогательного назначения: с преобладанием профильного проката собираемые из двух и более деталей, с отверстиями и без отверстий, соединяемые на сварке | т | -1,12 -Ф5.р1 | 10045 |  |  |  |  | -11250
24 | ФЕР33-02-013-17 Приказ Минстроя России от 30.12.2016 №1039/пр ПРИМ. | Установка стальных: ростверков массой до 0,2 т (Балка Б35-4-30, балка Б35-24) | т | 16,052 (28*260,7+56*156,3)/1000 | 967.46 | 273.33 | 570.35 | 61.79 |  | 15530 | 4387 | 9155 | 992 | 27.17 | 436.13
Обработка кремнийорганической эмалью (ЕИ-066.17-Т3-АС-Ч-001, п.5)
25 | ФЕР13-03-001-15 Приказ Минстроя России от 30.12.2016 №1039/пр ПРИМ. | Огрунтовка бетонных и оштукатуренных поверхностей: органосиликатной композицией ОС-12-01, первый слой (КО-174) | 100 м2 | 26,19 2619 / 100 | 1174.34 | 29.76 | 11.76 | 0.45 |  | 30756 | 779 | 308 | 12 | 2.72 | 71.24
26 | ФССЦ-14.2.01.01-0002 Приказ Минстроя России от 30.12.2016 №1039/пр | Органо-силикатная композиция: ОС-12-01 | т | -0,5421 -Ф2.р1 | 54290 |  |  |  |  | -29431
27 | ФЕР13-03-001-16 Приказ Минстроя России от 30.12.2016 №1039/пр ПРИМ. | Огрунтовка бетонных и оштукатуренных поверхностей: органосиликатной композицией ОС-12-01, последующий слой (КО-174) | 100 м2 | 26,19 2619 / 100 | 1135.16 | 29.76 | 11.76 | 0.45 |  | 29730 | 779 | 308 | 12 | 2.72 | 71.24
28 | ФССЦ-14.2.01.01-0002 Приказ Минстроя России от 30.12.2016 №1039/пр | Органо-силикатная композиция: ОС-12-01 | т | -0,5238 -Ф3.р1 | 54290 |  |  |  |  | -28437
29 | ФССЦ-14.4.04.04-0003 Приказ Минстроя России от 30.12.2016 №1039/пр | Эмаль кремнийорганическая: КО-174 разных цветов | т | 1,833 1833,3/1000 | 33250 |  |  |  |  | 60947
Раздел 3. Строительно-монтажные работы
30 | ФЕР33-01-016-02 Приказ Минстроя России от 30.12.2016 №1039/пр | Установка стальных опор промежуточных: свободностоящих, одностоечных массой до 4 т | т | 224,475 73*3075/1000 | 1352.52 | 235.31 | 1117.21 | 105.04 |  | 303607 | 52821 | 250786 | 23579 | 24.11 | 5412.09
31 | ФЕР33-01-016-11 Приказ Минстроя России от 30.12.2016 №1039/пр | Установка стальных опор анкерно-угловых, свободностоящих,: одностоечных массой до 15 т | т | 263,548 (13*5040+20*6716+5*8222+2*11299)/1000 | 1366.07 | 243.93 | 1122.14 | 105.81 |  | 360025 | 64287 | 295738 | 27886 | 24.59 | 6480.65
Монтаж провода
32 | ФЕР33-01-024-09 Приказ Минстроя России от 30.12.2016 №1039/пр | Подвеска проводов ВЛ 110 кВ сечением до 240 мм2 без пересечений с препятствиями при длине анкерного пролета до 1 км, 3 (провода) на км линии | км | 21,559 (22200-370,53-270,52)/1000 | 7732 | 1001.35 | 6730.65 | 453.8 |  | 166694 | 21588 | 145106 | 9783 | 104.09 | 2244.08
33 | ФЕР33-01-026-01 Приказ Минстроя России от 30.12.2016 №1039/пр | Подвеска одного грозозащитного троса ВЛ 35-500 кВ без пересечений с препятствиями при длине анкерного пролета: до 1 км | км | 21,559 (22200-370,53-270,52)/1000 | 1458.69 | 284.94 | 1173.75 | 87.67 |  | 31448 | 6143 | 25305 | 1890 | 29.62 | 638.58
Монтаж провода с несколькими пересечениями (оп. №№3-4, 34-35; L=171,23+199,3=370,53м)
34 | ФЕР33-01-028-12 Приказ Минстроя России от 30.12.2016 №1039/пр | Подвеска проводов между промежуточными опорами с пересечением одного из препятствий: автомобильных дорог, линий связи, ВЛ до 10 кВ, напряжение пересекающей ВЛ 110 кВ (3 провода) (пересечения с ВЛ 6 кВ (2 шт) и автодорогой) (Прил.33.3 п.3.8 Подвеска проводов между опорами ВЛ 35-750 кВ при совмещении в одном пролете нескольких пересечений с препятствиями. Добавлять на каждое следующее пересечение с препятствием после первого, в пролете: между промежуточными опорами (К для защит - 0,5) ОЗП=1,537; ЭМ=1,537 к расх.; ЗПМ=1,537; ТЗ=1,537; ТЗМ=1,537) | пролет | 2 | 8433.06 | 1111.76 | 6946.13 | 518.28 |  | 16866 | 2224 | 13892 | 1037 | 122.58 | 245.16
35 | ФЕР33-01-029-04 Приказ Минстроя России от 30.12.2016 №1039/пр | Подвеска грозозащитных тросов в анкерном пролете с пересечением одного из препятствий: препятствий автомобильных дорог, линий связи, ВЛ до 10 кВ (ОП п.1.33.32 При монтаже проводов и тросов на переходах через ряд различных препятствий в одном пролете затраты определяются по нормам для более сложного перехода с добавлением затрат на каждое дополнительное препятствие с коэффициентом ПЗ=1,562 (ОЗП=1,562; ЭМ=1,562 к расх.; ЗПМ=1,562; МАТ=1,562 к расх.; ТЗ=1,562; ТЗМ=1,562)) | пролет | 2 | 1052.43 | 147.53 | 904.9 | 67.79 |  | 2105 | 295 | 1810 | 136 | 16.45 | 32.9
Монтаж провода с пересечением кабеля на эстакаде (оп. №№97-98, L=207,52м)
36 | ФЕР33-01-028-12 Приказ Минстроя России от 30.12.2016 №1039/пр ПРИМ. | Подвеска проводов между промежуточными опорами с пересечением одного из препятствий: автомобильных дорог, линий связи, ВЛ до 10 кВ, напряжение пересекающей ВЛ 110 кВ (3 провода) | пролет | 1 | 5617.78 | 723.33 | 4519.28 | 337.2 |  | 5618 | 723 | 4519 | 337 | 79.75 | 79.75
37 | ФЕР33-01-029-04 Приказ Минстроя России от 30.12.2016 №1039/пр | Подвеска грозозащитных тросов в анкерном пролете с пересечением одного из препятствий: препятствий автомобильных дорог, линий связи, ВЛ до 10 кВ | пролет | 1 | 673.77 | 94.45 | 579.32 | 43.4 |  | 674 | 94 | 580 | 43 | 10.53 | 10.53
Антикоррозионное покрытие поврежденных мест (ЕИ-066.17-Т3-ТКР изм.2 лист 20, ЕИ-066.17-Т5-ПОС изм.3 лист 33)
38 | ФЕР13-03-004-23 Приказ Минстроя России от 30.12.2016 №1039/пр | Окраска металлических огрунтованных поверхностей: краской БТ-177 серебристой | 100 м2 | 8,701 (7,7*113) / 100 | 238.68 | 26.12 | 11.78 | 0.33 |  | 2077 | 227 | 102 | 3 | 2.88 | 25.06
Раздел 4. Устройство заземления
39 | ФЕР33-03-004-01 Приказ Минстроя России от 30.12.2016 №1039/пр ПРИМ. | Забивка вертикальных заземлителей механизированная на глубину до 5 м | шт | 1830 14*4+7*6+4*8+3*10+6*12+7*12+8*14+7*10+8*10+5*12+3*14+2*14+2*16+1*18+2*18+3*20+1*20+5*20+3*24+3*24+1*26+1*30+3*30+1*36+1*38+1*40+1*40+1*42+2*44+2*46+1*46+1*48+1*48+1*48 | 152.85 | 6.85 | 113.15 | 6.14 |  | 279716 | 12536 | 207065 | 11236 | 0.81 | 1482.3
40 | ФССЦ-08.4.03.02-0004 Приказ Минстроя России от 30.12.2016 №1039/пр | Горячекатаная арматурная сталь гладкая класса А-I, диаметром: 12 мм | т | -9,15 -Ф6.р1 | 6508.75 |  |  |  |  | -59555
41 | ФЕР33-03-003-05 Приказ Минстроя России от 30.12.2016 №1039/пр ПРИМ. | Устройство заземлителя: контурного в грунтах 1-4 групп | 100 м | 195,32 ((4*12*14)+(4*17*7)+(4*24*4)+(4*25*3)+(4*28*7)+(4*32*7)+(4*34*8)+(4*27*7)+(4*32*8)+(4*34*5)+(4*35*3)+(4*38*2)+(4*40*2)+(4*41*1)+(4*44*2)+(4*46*3)+(4*50*1)+(4*54*5)+(8*25*3)+(8*30*3)+(8*34*1)+(8*42*1)+(8*44*3)+(8*46*1)+(8*48*1)+(8*48*1)+(8*51*1)+(8*54*1)+(8*56*2)+(8*58*2)+(8*64*1)+(8*72*1)+(8*75*1)+(8*76*1)) / 100 | 921.88 | 117.94 | 212.99 | 14.58 |  | 180062 | 23036 | 41601 | 2848 | 12.26 | 2394.62
42 | ФССЦ-08.4.03.02-0004 Приказ Минстроя России от 30.12.2016 №1039/пр | Горячекатаная арматурная сталь гладкая класса А-I, диаметром: 12 мм | т | -17,58 -Ф7.р1 | 6508.75 |  |  |  |  | -114424
Раздел 5. Материалы
Стальные опоры 110 кВ
43 | Мониторинг ценовых предложений, перечень материалов, п. 1 | Промежуточная одноцепная металлическая опора ПС110-9ВПГ | шт. | 73 | 33617.78 |  |  |  |  | 2454098
44 | Мониторинг ценовых предложений, перечень материалов, п. 2 | Анкерно-угловая одноцепная металлическая опора У110-1 | шт. | 13 | 52416.1 |  |  |  |  | 681409
45 | Мониторинг ценовых предложений, перечень материалов, п. 3 | Анкерно-угловая одноцепная металлическая опора У110-1+5 | шт. | 20 | 70291.41 |  |  |  |  | 1405828
46 | Мониторинг ценовых предложений, перечень материалов, п. 4 | Анкерно-угловая одноцепная металлическая опора У110-1+9 | шт. | 5 | 86518.79 |  |  |  |  | 432594
47 | Мониторинг ценовых предложений, перечень материалов, п. 5 | Анкерно-угловая одноцепная металлическая опора У110-1+14 | шт. | 2 | 120474.33 |  |  |  |  | 240949
Фундаменты
48 | Мониторинг ценовых предложений, перечень материалов, п.28 | Свая С35.12-1, L=12м | шт. | 668 | 2523.57 |  |  |  |  | 1685745
49 | Мониторинг ценовых предложений, перечень материалов, п.30 | Наголовник М42 | шт. | 292 | 374.91 |  |  |  |  | 109474
50 | Мониторинг ценовых предложений, перечень материалов, п.31 | Подкладка М49(М50) | шт. | 376 | 118.73 |  |  |  |  | 44642
51 | Мониторинг ценовых предложений, перечень материалов, п.32 | Балка Б35-4-24 | шт. | 132 | 2966.32 |  |  |  |  | 391554
52 | Мониторинг ценовых предложений, перечень материалов, п. 33 | Балка Б35-4-30 | шт. | 28 | 3335.88 |  |  |  |  | 93405
53 | Мониторинг ценовых предложений, перечень материалов, п. 34 | Балка Б35-24 | шт. | 56 | 2007.06 |  |  |  |  | 112395
Кабельные изделия и неизолировнные провода
54 | Мониторинг ценовых предложений, перечень материалов, п. 6 | Сталеалюминиевый провод АААС-Z148-1Z | км. | 70,972 69,58*1,02 | 13111.26 |  |  |  |  | 930532
55 | Мониторинг ценовых предложений, перечень материалов, п. 8 | Грозозащитный трос МЗ-9,2-В-ОЖ-Н-Р | км. | 24,786 24,3*1,02 | 8202.57 |  |  |  |  | 203309
Изоляция и линейная арматура
56 | ФССЦ-22.2.01.03-0003 Приказ Минстроя России от 30.12.2016 №1039/пр Прим | Изоляторы линейные подвесные стеклянные ПСД-70Е (ПС70И) | шт | 1606 | 169.25 |  |  |  |  | 271816
57 | Мониторинг ценовых предложений, перечень материалов, п. 9 | Изолято U120BA | шт. | 219 | 245.71 |  |  |  |  | 53810
58 | ФССЦ-20.1.02.21-0038 Приказ Минстроя России от 30.12.2016 №1039/пр | Узел крепления: КГП-7-1 | шт | 73 | 45.75 |  |  |  |  | 3340
59 | Мониторинг ценовых предложений, перечень материалов, п. 10 | Поддерживающий зажим спиральный GSA-14,58/15,10 | шт. | 219 | 225.79 |  |  |  |  | 49448
60 | ФССЦ-20.1.02.22-0005 Приказ Минстроя России от 30.12.2016 №1039/пр | Ушко: однолапчатое У1-7-16 | шт | 73 | 39.32 |  |  |  |  | 2870
61 | ФССЦ-20.1.02.14-0003 Приказ Минстроя России от 30.12.2016 №1039/пр | Серьга СР-7-16 | шт | 73 | 9.36 |  |  |  |  | 683
62 | ФССЦ-20.1.02.21-0040 Приказ Минстроя России от 30.12.2016 №1039/пр | Узел крепления: КГП-7-2В | шт | 459 | 52.21 |  |  |  |  | 23964
63 | Мониторинг ценовых предложений, перечень материалов, п. 11 | Ушко однолапчатое 3622 | шт. | 459 | 87.36 |  |  |  |  | 40098
64 | ФССЦ-22.2.01.03-0001 Приказ Минстроя России от 30.12.2016 №1039/пр Прим | Изоляторы линейные подвесные стеклянные ПСВ-120Б (ПС120Б) | шт | 4438 | 202.55 |  |  |  |  | 898917
65 | ФССЦ-22.2.01.03-0001 Приказ Минстроя России от 30.12.2016 №1039/пр Прим | Изоляторы линейные подвесные стеклянные ПСВ-120Б (ПС120В) | шт | 240 | 202.55 |  |  |  |  | 48612
66 | ФССЦ-20.1.02.14-0004 Приказ Минстроя России от 30.12.2016 №1039/пр | Серьга СР-12-16 | шт | 395 | 13.29 |  |  |  |  | 5250
67 | ФССЦ-20.1.02.22-0006 Приказ Минстроя России от 30.12.2016 №1039/пр | Ушко: однолапчатое У1-12-16 | шт | 395 | 137.86 |  |  |  |  | 54455
68 | Мониторинг ценовых предложений, перечень материалов, п. 12 | Натяжной зажим SK17580 | шт. | 252 | 516.61 |  |  |  |  | 130186
69 | ФССЦ-22.2.02.04-0008 Приказ Минстроя России от 30.12.2016 №1039/пр | Звено промежуточное: монтажное ПТМ-12-2 | шт | 370 | 57.83 |  |  |  |  | 21397
70 | ФССЦ-22.2.02.04-0036 Приказ Минстроя России от 30.12.2016 №1039/пр | Звено промежуточное: регулируемое ПРР-12-1 | шт | 370 | 193.24 |  |  |  |  | 71499
71 | ФССЦ-22.2.02.04-0018 Приказ Минстроя России от 30.12.2016 №1039/пр | Звено промежуточное: прямое двойное 2ПР-12-1 | шт | 298 | 83.27 |  |  |  |  | 24814
72 | ФССЦ-22.2.02.04-0002 Приказ Минстроя России от 30.12.2016 №1039/пр | Звено промежуточное: вывернутое ПРВ-12-1 | шт | 298 | 46.56 |  |  |  |  | 13875
73 | ФССЦ-22.2.02.04-0022 Приказ Минстроя России от 30.12.2016 №1039/пр | Звено промежуточное: прямое ПР-12-6 | шт | 36 | 42.05 |  |  |  |  | 1514
74 | ФССЦ-01.7.15.10-0032 Приказ Минстроя России от 30.12.2016 №1039/пр | Скоба: СК-12-1А | шт | 822 | 54.7 |  |  |  |  | 44963
75 | ФССЦ-20.1.02.05-0011 Приказ Минстроя России от 30.12.2016 №1039/пр | Коромысло: универсальное 2КУ-12-1 | шт | 36 | 127.11 |  |  |  |  | 4576
76 | Мониторинг ценовых предложений, перечень материалов, п. 13 | Натяжной зажим ЗНС-Т-9,2П/110-МЗ | шт. | 75 | 516.9 |  |  |  |  | 38768
77 | ФССЦ-20.1.01.05-0002 Приказ Минстроя России от 30.12.2016 №1039/пр | Зажим заземляющий: 3ПС 50-3Г | 100 шт | 2,28 228 / 100 | 703 |  |  |  |  | 1603
78 | ФССЦ-20.1.01.11-0004 Приказ Минстроя России от 30.12.2016 №1039/пр | Зажим: плашечный соединительный ПА 2-2 | шт | 73 | 6.78 |  |  |  |  | 495
79 | Мониторинг ценовых предложений, перечень материалов, п.39 | Поддерживающий зажим спиральный ЗПС-Млт-9,2/12-МЗ | шт. | 73 | 453.65 |  |  |  |  | 33116
80 | Мониторинг ценовых предложений, перечень материалов, п.14 | Узел крепления УТП-1 | шт. | 73 | 94.04 |  |  |  |  | 6865
81 | ФССЦ-01.7.15.10-0031 Приказ Минстроя России от 30.12.2016 №1039/пр | Скоба: СК-7-1А | шт | 148 | 28.07 |  |  |  |  | 4154
82 | ФССЦ-22.2.02.04-0005 Приказ Минстроя России от 30.12.2016 №1039/пр | Звено промежуточное: монтажное ПТМ-7-2 | шт | 73 | 25.36 |  |  |  |  | 1851
83 | ФССЦ-22.2.02.04-0021 Приказ Минстроя России от 30.12.2016 №1039/пр | Звено промежуточное: прямое ПР-7-6 | шт | 73 | 27.04 |  |  |  |  | 1974
84 | Мониторинг ценовых предложений, перечень материалов, п.37 | Соединительный зажим SK-17581 | шт. | 34 | 401.75 |  |  |  |  | 13660
85 | Мониторинг ценовых предложений, перечень материалов, п.38 | Соединительный зажим ПСС-Т-9,2/03(01)-МЗ | шт. | 34 | 450.66 |  |  |  |  | 15322
86 | Мониторинг ценовых предложений, перечень материалов, п.18 | Гаситель вибрации VSD-2016 | шт. | 225 | 172.93 |  |  |  |  | 38909
87 | Мониторинг ценовых предложений, перечень материалов, п.19 | Гаситель вибрации VSD-2025 | шт. | 438 | 172.93 |  |  |  |  | 75743
88 | Мониторинг ценовых предложений, перечень материалов, п.34 | Гаситель вибрации ГВ-1,6/1,2-11-400/16-20 | шт. | 212 | 154.98 |  |  |  |  | 32856
89 | Мониторинг ценовых предложений, перечень материалов, п.35 | Гаситель вибрации ГВ-1,6/1,2-11-500/23-31 | шт. | 212 | 114.86 |  |  |  |  | 24350
90 | Мониторинг ценовых предложений, перечень материалов, п.20 | Натяжной зажим спиральный ЗНС-Д-15,0-15,9П/50 | шт. | 82 | 380.39 |  |  |  |  | 31192
91 | ФССЦ-20.1.02.21-0064 Приказ Минстроя России от 30.12.2016 №1039/пр | Узел крепления: УК-У-01 | шт | 82 | 77.88 |  |  |  |  | 6386
92 | Мониторинг ценовых предложений, перечень материалов, п.21 | Поддерживающий зажим спиральный ЗПС-МЛ-15,0-16,0П/16 | шт. | 73 | 393.88 |  |  |  |  | 28753
93 | Мониторинг ценовых предложений, перечень материалов, п.22 | Зажим ответвительный ШСО-21,6/14,7-24-АС/АААCZ | шт. | 3 | 391.43 |  |  |  |  | 1174
94 | Мониторинг ценовых предложений, перечень материалов, п.70 | Зажим шлейфовый ЗКШ2-7/11-4-Т | шт. | 40 | 33.88 |  |  |  |  | 1355
95 | Мониторинг ценовых предложений, перечень материалов, п.17 | Индикатор короткого замыкания ИКЗ-3 | шт. | 9 | 6195.95 |  |  |  |  | 55764
96 | Мониторинг ценовых предложений, перечень материалов, п.36 | Поддерживающий зажим GSK-1095 | шт. | 240 | 426.17 |  |  |  |  | 102281
Лакокрасочные материалы
97 | ФССЦ-14.4.04.04-0003 Приказ Минстроя России от 30.12.2016 №1039/пр | Эмаль кремнийорганическая: КО-174 разных цветов | т | 1,571 1571,1/1000 | 33250 |  |  |  |  | 52236
98 | ФССЦ-14.2.01.05-0001 Приказ Минстроя России от 30.12.2016 №1039/пр | Композиция "Алпол" (на основе термопластичных полимеров) | кг | 1.88 | 54.99 |  |  |  |  | 103
99 | ФССЦ-14.2.01.05-0003 Приказ Минстроя России от 30.12.2016 №1039/пр | Композиция цинконаполненная "Цинол" | кг | 4.88 | 114.42 |  |  |  |  | 558
Заземление
100 | ФССЦ-08.3.07.01-0043 Приказ Минстроя России от 30.12.2016 №1039/пр | Сталь полосовая: 40х5 мм, марка Ст3сп | т | 0,271 904*0,3/1000 | 6159.22 |  |  |  |  | 1669
101 | ФССЦ-01.7.15.03-0041 Приказ Минстроя России от 30.12.2016 №1039/пр | Болты с гайками и шайбами строительные | т | 0,154 (904*0,03+904*0,13+904*0,01)/1000 | 9040.01 |  |  |  |  | 1392
102 | ФССЦ-08.3.04.02-0096 Приказ Минстроя России от 30.12.2016 №1039/пр | Сталь круглая углеродистая обыкновенного качества марки ВСт3пс5-1 диаметром: 18 мм | т | 32,94 16,47*2 | 5230.01 |  |  |  |  | 172277
103 | ФССЦ-08.3.07.01-0043 Приказ Минстроя России от 30.12.2016 №1039/пр | Сталь полосовая: 40х5 мм, марка Ст3сп | т | 31,369 19,98*1,570 | 6159.22 |  |  |  |  | 193209
Прочие изделия
104 | ФССЦ-25.1.06.03-0011 Приказ Минстроя России от 30.12.2016 №1039/пр Прим | Знак для нумерации опор контактной сети на пластине: из металла размером 260х140мм толщиной 1,6 мм | 100 шт | 1,34 (115+9+4+6) / 100 | 8869 |  |  |  |  | 11884
105 | Мониторинг ценовых предложений, перечень материалов, п.23 | Противоптичьи заградители ПЗУ-S | шт. | 339 | 173.71 |  |  |  |  | 58888
106 | Мониторинг ценовых предложений, перечень материалов, п.24 | Муфта оптическая МТОК-К6/108-1КТ3645-К | шт. | 6 | 243.8 |  |  |  |  | 1463
107 | Мониторинг ценовых предложений, перечень материалов, п.25 | Комплект для ввода ДПТ-П Ввод №3 | шт. | 12 | 40.99 |  |  |  |  | 492
108 | Мониторинг ценовых предложений, перечень материалов, п.26 | Барабан БШ-1-02.03 | шт. | 6 | 1756.85 |  |  |  |  | 10541
109 | ФССЦ-20.2.01.09-0011 Приказ Минстроя России от 30.12.2016 №1039/пр Прим | Гильзы КДЗС термоусаживаемые для защиты сварных стыков диаметром 40 мм | 1000 шт | 0,35 350 / 1000 | 1233.55 |  |  |  |  | 432
110 | Мониторинг ценовых предложений, перечень материалов, п.27 | Узел подвески УПШ-03-02 | шт. | 24 | 21.29 |  |  |  |  | 511
Раздел 6. Перевозка строительных материалов
Материалы, учтенные по базовой стоимости, в том числе песок и щебень. Новый Уренгой - база МТО, L=175 км.
111 | ФССЦпг-03-02-01-175 Приказ Минстроя России от 30.12.2016 №1039/пр | Перевозка грузов автомобилями бортовыми грузоподъемностью до 5 т на расстояние: I класс груза до 175 км | 1 т груза | 398,296 (1606*4,3+73*0,80+73*0,67+73*0,3+459*0,80+4438*3,9+240*4,6+395*0,4+395*1,05+370*0,8+370*3,7+298*1,3+298*0,7+36*0,9+822*0,92+36*4,7+73*0,4+148*0,38+73*0,7+73*0,4+82*3,4+1571,1+1,88+4,88+904*0,3+904*0,03+904*0,13+04*0,01+16,47*2000+19,98*1570+115*0,3+9*0,3+4*0,3+6*0,3+350*0,5+199,93*1500+1833,3)/1000 | 122.65 |  | 122.65 |  |  | 48851 |  | 48851
Итого прямые затраты по смете в базисных ценах | [9 empty] | 15373023 | 277745 | 3369956 | 158285 |  | 29124.3
Итого прямые затраты по смете с учетом коэффициентов к итогам (Прил.2, Табл.2, п.5 Производство работ осуществляется в охранной зоне действующей воздушной линии электропередачи, вблизи объектов, находящихся под напряжением, внутри существующих зданий внутренняя проводка в которых не обесточена, если это приведет к ограничению действий рабочих в соответствии с требованиями техники безопасности. ОЗП=1,2; ЭМ=1,2; ЗПМ=1,2; ТЗ=1,2; ТЗМ=1,2 (Поз. 1-2, 5-6, 9-10, 14, 17, 21, 3-4, 7-8, 11-13, 15-16, 18-19, 22-23, 20, 24, 30-37, 39-42, 25-29, 38)) | [9 empty] | 16092793 | 333294 | 4034177 | 189942 |  | 34949.16
Накладные расходы | [9 empty] | 702494
Сметная прибыль | [9 empty] | 351523
Итоги по смете:
Свайные работы | [9 empty] | 3337632 |  |  |  |  | 9751.94
Земляные работы, выполняемые ручным способом | [9 empty] | 14755 |  |  |  |  | 212.33
Земляные работы, выполняемые механизированным способом | [9 empty] | 337
Бетонные и железобетонные сборные конструкции в промышленном строительстве | [9 empty] | 25162 |  |  |  |  | 519.42
Линии электропередачи | [9 empty] | 2076009 |  |  |  |  | 24264.42
Защита строительных конструкций и оборудования от коррозии | [9 empty] | 69817 |  |  |  |  | 201.05
Материалы | [9 empty] | 11574247
Перевозка грузов автотранспортом | [9 empty] | 48851
Итого | [9 empty] | 17146810 |  |  |  |  | 34949.16
В том числе:
Материалы | [9 empty] | 11725322
Машины и механизмы | [9 empty] | 4034177
ФОТ | [9 empty] | 523236
Накладные расходы | [9 empty] | 702494
Сметная прибыль | [9 empty] | 351523
ВСЕГО по смете | [9 empty] | 17146810 |  |  |  |  | 34949.16
Составил инженер-сметчик: ___________________________О.С. Борисова
(должность, подпись, расшифровка)
Начальник СДО: ___________________________А.С. Бондаренко
(должность, подпись, расшифровка)