## ЛСР 17 граф с оборудованием
СОГЛАСОВАНО: | [11 empty] | УТВЕРЖДАЮ:
_________________ | [11 empty] | _________________
" _____ " ________________ 2018 г. | [11 empty] | "______ " _______________2018 г.
Реконструкция ВЛ 110 кВ Оленья-Ямбург-1,2 отпайка на ПС 110 кВ УГП-15"
(наименование стройки)
ЛОКАЛЬНЫЙ СМЕТНЫЙ РАСЧЕТ № ЛСР 02-01-02
(локальная смета)
|  | на | Монтаж устройств защиты от наведенного напряжения
(наименование работ и затрат, наименование объекта)
Основание: ЕИ-066.17-Т2-ЭВ Изм.1
|  |  | Сметная стоимость _______________________________________________________________________________________________ | [5 empty] | ___________________________1033,125 |  | тыс. руб.
|  |  | строительных работ _______________________________________________________________________________________________ | [5 empty] | _______________________________________________________________________________________________7,720 |  | тыс. руб.
|  |  | монтажных работ _______________________________________________________________________________________________ | [5 empty] | _______________________________________________________________________________________________5,022 |  | тыс. руб.
|  |  | оборудования _______________________________________________________________________________________________ | [5 empty] | _______________________________________________________________________________________________1020,383 |  | тыс. руб.
|  |  | Средства на оплату труда _______________________________________________________________________________________________ | [5 empty] | ___________________________2,618 |  | тыс. руб.
|  |  | Сметная трудоемкость _______________________________________________________________________________________________ | [5 empty] | _______________________________________________________________________________________________241,15 |  | чел.час
Составлен(а) в текущих (прогнозных) ценах по состоянию на 01.01.2001г.
№ пп | Обосно- вание | Наименование | Ед. изм. | Кол. | Стоимость единицы, руб. |  |  |  | Общая стоимость, руб. |  |  |  |  | Т/з осн. раб.на ед. | Т/з осн. раб. Всего | Общая масса обору-дования, т
[5 empty] | Всего | В том числе |  |  | Обору- дование | Всего | В том числе
[6 empty] | Осн.З/п | Эк.Маш | З/пМех |  |  | Осн.З/п | Эк.Маш | З/пМех
1 | 2 | 3 | 4 | 5 | 6 | 7 | 8 | 9 | 10 | 11 | 12 | 13 | 14 | 15 | 16 | 17
Раздел 1. Монтаж УЗТ
Земляные работы
17 | ФЕР01-01-002-15 Приказ Минстроя России от 30.12.2016 №1039/пр | Разработка грунта в отвал экскаваторами "драглайн" или "обратная лопата" с ковшом вместимостью: 1,25 (1,4-1,5) м3, группа грунтов 3 | 1000 м3 | 0,001 (0,111*6) / 1000 | 1970.74 | 46.57 | 1924.17 | 334.53 |  | 2 |  | 2 |  | 5.97 | 0.01
2 | ФЕР11-01-001-02 Приказ Минстроя России от 30.12.2016 №1039/пр | Уплотнение грунта: щебнем | 100 м2 | 0,0096 (0,16*6) / 100 | 146.77 | 64.53 | 81.7 | 9.25 |  | 1 | 1 |  |  | 7.7 | 0.07
3 | ФССЦ-02.2.05.04-0093 Приказ Минстроя России от 30.12.2016 №1039/пр | Щебень из природного камня для строительных работ марка: 800, фракция 20-40 мм | м3 | 0.06 | 108.4 |  |  |  |  | 7
4 | ФЕР05-01-063-01 Приказ Минстроя России от 30.12.2016 №1039/пр Прим | Заполнение раствором пустот между стенкой скважины и телом сваи | м3 | 0.11 | 58.45 | 16.92 | 41.53 | 4.43 |  | 6 | 2 | 4 |  | 2 | 0.22
5 | ФССЦ-04.3.01.09-0014 Приказ Минстроя России от 30.12.2016 №1039/пр | Раствор готовый кладочный цементный марки: 100 | м3 | 0.11 | 519.8 |  |  |  |  | 57
Установка УЗТ
6 | ФЕР25-13-001-02 Приказ Минстроя России от 12.11.14 №703/пр | Установка одной стойки КИП с кабелями сечением: 16 мм2 | 1 КИП | 6 | 44.52 | 19.67 |  |  |  | 267 | 118 |  |  | 2.25 | 13.5
Устройство заземлителя
7 | ФЕР33-03-003-01 Приказ Минстроя РФ от 30.01.14 №31/пр | Устройство заземлителя: протяженного в грунтах 1-4 групп при длине луча до 10 м | 100 м заземляющих устройств | 7,2 (320+200+200) / 100 | 1125.97 | 86.2 | 452.95 | 34.27 |  | 8107 | 621 | 3261 | 247 | 8.96 | 64.51
8 | ФССЦ-08.4.03.02-0004 Приказ Минстроя России от 30.12.2016 №1039/пр | Горячекатаная арматурная сталь гладкая класса А-I, диаметром: 12 мм | т | -0,648 -Ф1.р1 | 6508.75 |  |  |  |  | -4218
9 | ФЕР33-03-004-01 Приказ Минстроя РФ от 30.01.14 №31/пр | Забивка вертикальных заземлителей механизированная на глубину до 5 м | 1 заземлитель | 2 | 152.85 | 6.85 | 113.15 | 6.14 |  | 306 | 14 | 226 | 12 | 0.81 | 1.62
10 | ФССЦ-08.4.03.02-0004 Приказ Минстроя России от 30.12.2016 №1039/пр | Горячекатаная арматурная сталь гладкая класса А-I, диаметром: 12 мм | т | -0,01 -Ф2.р1 | 6508.75 |  |  |  |  | -65
11 | ФЕРм08-02-471-04 Приказ Минстроя РФ от 30.01.14 №31/пр | Заземлитель вертикальный из круглой стали диаметром: 16 мм | 10 шт. | 14,6 (64+41+41) / 10 | 155.02 | 77.93 | 51.63 | 1.89 |  | 2263 | 1138 | 754 | 28 | 8.29 | 121.03
Установка знаков
12 О | ФССЦ-01.5.03.03-0021 Приказ Минстроя России от 30.12.2016 №1039/пр | Знаки дорожные на оцинкованной подоснове со световозвращающей пленкой: дополнительной информации, размером 350х700 мм, тип 8.1.1, 8.1.3-8.12, 8.14-8.21.3 | шт | 8 | 104 |  |  |  | 832 | 832
Раздел 2. Стоимость обрудования
13 О | Мониторинг ценовых предложений, перечень оборудования, п. 1 | Устройство защиты от наведенного напряжения УЗТ-ТСТ-80АГ160В3х65-ХЛ1 | компл. | 1 | 329105.03 |  |  |  | 329105 | 329105
14 О | Мониторинг ценовых предложений, перечень оборудования, п. 2 | Устройство защиты от наведенного напряжения УЗТ-ТСТ-80АГ100В3х41-ХЛ1 | компл. | 2 | 237392.32 |  |  |  | 474785 | 474785
15 О | Мониторинг ценовых предложений, перечень оборудования, п. 3 | Устройство защиты от наведенного напряжения УЗТ-ТСТ-80А-ХЛ1 | компл. | 3 | 71887.09 |  |  |  | 215661 | 215661
Раздел 3. Доставка материалов
Материалы, учтенные по базовой стоимости, в том числе щебень. Новый Уренгой - база МТО, L=175 км.
16 | ФССЦпг-03-02-01-175 Приказ Минстроя России от 30.12.2016 №1039/пр | Перевозка грузов автомобилями бортовыми грузоподъемностью до 5 т на расстояние: I класс груза до 175 км | 1 т груза | 1,027 (0,6*1400+0,11*1700)/1000 | 122.65 |  | 122.65 |  |  | 126 |  | 126
Итого прямые затраты по смете в базисных ценах | [9 empty] | 1027242 | 1894 | 4373 | 287 |  | 200.96
Итого прямые затраты по смете с учетом коэффициентов к итогам (Прил.2, Табл.2, п.5 Производство работ осуществляется в охранной зоне действующей воздушной линии электропередачи, вблизи объектов, находящихся под напряжением, внутри существующих зданий внутренняя проводка в которых не обесточена, если это приведет к ограничению действий рабочих в соответствии с требованиями техники безопасности. ОЗП=1,2; ЭМ=1,2; ЗПМ=1,2; ТЗ=1,2; ТЗМ=1,2 (Поз. 3-11)) | [9 empty] | 1028470 | 2273 | 5222 | 345 |  | 241.15
Накладные расходы | [9 empty] | 3013
Сметная прибыль | [9 empty] | 1642
Итоги по смете:
Итого Строительные работы | [9 empty] | 7720 |  |  |  |  | 95.91
Итого Монтажные работы | [9 empty] | 5022 |  |  |  |  | 145.24
Итого Оборудование | [9 empty] | 1020383
Итого | [9 empty] | 1033125 |  |  |  |  | 241.15
В том числе:
Материалы | [9 empty] | 592
Машины и механизмы | [9 empty] | 5222
ФОТ | [9 empty] | 2618
Оборудование | [9 empty] | 1020383
Накладные расходы | [9 empty] | 3013
Сметная прибыль | [9 empty] | 1642
ВСЕГО по смете | [9 empty] | 1033125 |  |  |  |  | 241.15
Составил инженер-сметчик: ___________________________О.С. Борисова
(должность, подпись, расшифровка)
Начальник СДО: ___________________________А.С. Бондаренко
(должность, подпись, расшифровка)