## ЛСР 17 граф с оборудованием
СОГЛАСОВАНО: | [11 empty] | УТВЕРЖДАЮ:
_________________ | [11 empty] | _________________
" _____ " ________________ 2018 г. | [11 empty] | "______ " _______________2018 г.
Реконструкция ВЛ 110 кВ Оленья-Ямбург-1,2 отпайка на ПС 110 кВ УГП-15"
(наименование стройки)
ЛОКАЛЬНЫЙ СМЕТНЫЙ РАСЧЕТ № ЛСР 02-01-03
(локальная смета)
|  | на | Замена элементов нижнего пояса опоры №81а
(наименование работ и затрат, наименование объекта)
Основание: ЕИ-066.17-Т3-АС
|  |  | Сметная стоимость строительных работ _______________________________________________________________________________________________ | [5 empty] | ___________________________3,600 |  | тыс. руб.
|  |  | Средства на оплату труда _______________________________________________________________________________________________ | [5 empty] | ___________________________0,100 |  | тыс. руб.
|  |  | Сметная трудоемкость _______________________________________________________________________________________________ | [5 empty] | _______________________________________________________________________________________________8,64 |  | чел.час
Составлен(а) в текущих (прогнозных) ценах по состоянию на 01.01.2001г.
№ пп | Обосно- вание | Наименование | Ед. изм. | Кол. | Стоимость единицы, руб. |  |  |  | Общая стоимость, руб. |  |  |  |  | Т/з осн. раб.на ед. | Т/з осн. раб. Всего | Общая масса обору-дования, т
[5 empty] | Всего | В том числе |  |  | Обору- дование | Всего | В том числе
[6 empty] | Осн.З/п | Эк.Маш | З/пМех |  |  | Осн.З/п | Эк.Маш | З/пМех
1 | 2 | 3 | 4 | 5 | 6 | 7 | 8 | 9 | 10 | 11 | 12 | 13 | 14 | 15 | 16 | 17
Раздел 1. Замена нижнего пояса опоры №81а
Демонтаж поврежденных участков опоры
1 | ФЕР33-02-013-13 Приказ Минстроя России от 30.12.2016 №1039/пр | Установка стальных: конструкций под оборудование массой до 1 т (Табл.2, п.4 Демонтаж (разборка) металлических конструкций ОЗП=0,7; ЭМ=0,7 к расх.; ЗПМ=0,7; МАТ=0 к расх.; ТЗ=0,7; ТЗМ=0,7) | т | 0,503 (8*49,16+4*27,48)/1000 | 168.68 | 57.53 | 111.15 | 10.84 |  | 85 | 29 | 56 | 5 | 5.89 | 2.96
Замена элементов нижнего пояса опоры
2 | ФЕР33-02-013-13 Приказ Минстроя России от 30.12.2016 №1039/пр | Установка стальных: конструкций под оборудование массой до 1 т | т | 0,503 (8*49,16+4*27,48)/1000 | 292.55 | 82.18 | 158.79 | 15.49 |  | 147 | 41 | 80 | 8 | 8.42 | 4.24
Раздел 2. Материалы
Профили детали
3 | ФССЦ-08.3.08.01-0024 Приказ Минстроя России от 30.12.2016 №1039/пр | Сталь угловая неравнополочная, марка стали: 18кп, ширина большей полки 63-160 мм | т | 0,503 (8*49,16+4*27,48)/1000 | 5387.37 |  |  |  |  | 2710
Крепежные элементы
4 | ФССЦ-01.7.15.03-0036 Приказ Минстроя России от 30.12.2016 №1039/пр | Болты с гайками и шайбами оцинкованные, диаметр: 24 мм | кг | 17,392 8*0,3843+16*0,107+8*0,4376+16*0,107+12*0,4021+24*0,107 | 24.79 |  |  |  |  | 431
Итого прямые затраты по смете в базисных ценах | [9 empty] | 3373 | 70 | 136 | 13 |  | 7.2
Итого прямые затраты по смете с учетом коэффициентов к итогам (Прил.2, Табл.2, п.5 Производство работ осуществляется в охранной зоне действующей воздушной линии электропередачи, вблизи объектов, находящихся под напряжением, внутри существующих зданий внутренняя проводка в которых не обесточена, если это приведет к ограничению действий рабочих в соответствии с требованиями техники безопасности. ОЗП=1,2; ЭМ=1,2; ЗПМ=1,2; ТЗ=1,2; ТЗМ=1,2 (Поз. 1-2)) | [9 empty] | 3414 | 84 | 163 | 16 |  | 8.64
Накладные расходы | [9 empty] | 126
Сметная прибыль | [9 empty] | 60
Итоги по смете:
Линии электропередачи | [9 empty] | 459 |  |  |  |  | 8.64
Материалы для строительных работ | [9 empty] | 3141
Итого | [9 empty] | 3600 |  |  |  |  | 8.64
В том числе:
Материалы | [9 empty] | 3167
Машины и механизмы | [9 empty] | 163
ФОТ | [9 empty] | 100
Накладные расходы | [9 empty] | 126
Сметная прибыль | [9 empty] | 60
ВСЕГО по смете | [9 empty] | 3600 |  |  |  |  | 8.64
Составил инженер-сметчик: ___________________________О.С. Борисова
(должность, подпись, расшифровка)
Начальник СДО: ___________________________А.С. Бондаренко
(должность, подпись, расшифровка)