## ЛСР 17 граф с оборудованием
СОГЛАСОВАНО: | [11 empty] | УТВЕРЖДАЮ:
_________________ | [11 empty] | _________________
" _____ " ________________ 2018 г. | [11 empty] | "______ " _______________2018 г.
Реконструкция ВЛ 110 кВ Оленья-Ямбург-1,2 отпайка на ПС 110 кВ УГП-15"
(наименование стройки)
ЛОКАЛЬНЫЙ СМЕТНЫЙ РАСЧЕТ № ЛСР 02-02-01
(локальная смета)
|  | на | Строительсво ВЛ 110 кВ "Оленья - Ямбург-2, отпайка на ПС 110 кВ УГП-15"
(наименование работ и затрат, наименование объекта)
Основание: ЕИ-066.17-Т2-ЭВ Изм.1, ЕИ-066.17-Т3-АС
|  |  | Сметная стоимость строительных работ _______________________________________________________________________________________________ | [5 empty] | ___________________________16240,480 |  | тыс. руб.
|  |  | Средства на оплату труда _______________________________________________________________________________________________ | [5 empty] | ___________________________509,766 |  | тыс. руб.
|  |  | Сметная трудоемкость _______________________________________________________________________________________________ | [5 empty] | _______________________________________________________________________________________________34181,23 |  | чел.час
Составлен(а) в текущих (прогнозных) ценах по состоянию на 01.01.2001г.
№ пп | Обосно- вание | Наименование | Ед. изм. | Кол. | Стоимость единицы, руб. |  |  |  | Общая стоимость, руб. |  |  |  |  | Т/з осн. раб.на ед. | Т/з осн. раб. Всего | Общая масса обору-дования, т
[5 empty] | Всего | В том числе |  |  | Обору- дование | Всего | В том числе
[6 empty] | Осн.З/п | Эк.Маш | З/пМех |  |  | Осн.З/п | Эк.Маш | З/пМех
1 | 2 | 3 | 4 | 5 | 6 | 7 | 8 | 9 | 10 | 11 | 12 | 13 | 14 | 15 | 16 | 17
Раздел 1. Земляные работы по устройству фундаментов
Установочная схема №1, 84 шт. (Фундамент Ф1.35-2)
1 | ФЕР05-01-105-01 Приказ Минстроя России от 30.12.2016 №1039/пр | Бурение скважин диаметром до 600 мм глубиной до 10 м шнековым способом в грунтах 4 группы | 100 м | 8,736 (10,4*84) / 100 | 19113.36 | 267.24 | 18846.12 | 332.57 |  | 166974 | 2335 | 164639 | 2905 | 31.33 | 273.7
2 | ФЕР05-01-106-01 Приказ Минстроя России от 30.12.2016 №1039/пр | Бурение скважин диаметром до 600 мм глубиной до 20 м шнековым способом в грунтах 4 группы | 100 м | 30,912 (36,8*84) / 100 | 20823.59 | 333.18 | 20490.41 | 361.58 |  | 643699 | 10299 | 633400 | 11177 | 39.06 | 1207.42
3 | ФЕР01-02-061-01 Приказ Минстроя России от 30.12.2016 №1039/пр | Засыпка вручную траншей, пазух котлованов и ям, группа грунтов: 1 | 100 м3 | 1,008 (1,2*84) / 100 | 663.75 | 663.75 |  |  |  | 669 | 669 |  |  | 88.5 | 89.21
4 | ФССЦ-02.3.01.02-0015 Приказ Минстроя России от 30.12.2016 №1039/пр | Песок природный для строительных: работ средний | м3 | 100.8 | 55.26 |  |  |  |  | 5570
Установочная схема №2, 25 шт. (Фундамент Ф2.35-4-24)
5 | ФЕР05-01-105-01 Приказ Минстроя России от 30.12.2016 №1039/пр | Бурение скважин диаметром до 600 мм глубиной до 10 м шнековым способом в грунтах 4 группы | 100 м | 5,2 (20,8*25) / 100 | 19113.36 | 267.24 | 18846.12 | 332.57 |  | 99389 | 1390 | 97999 | 1729 | 31.33 | 162.92
6 | ФЕР05-01-106-01 Приказ Минстроя России от 30.12.2016 №1039/пр | Бурение скважин диаметром до 600 мм глубиной до 20 м шнековым способом в грунтах 4 группы | 100 м | 18,4 (73,6*25) / 100 | 20823.59 | 333.18 | 20490.41 | 361.58 |  | 383154 | 6131 | 377023 | 6653 | 39.06 | 718.7
7 | ФЕР01-02-061-01 Приказ Минстроя России от 30.12.2016 №1039/пр | Засыпка вручную траншей, пазух котлованов и ям, группа грунтов: 1 | 100 м3 | 0,5975 (2,39*25) / 100 | 663.75 | 663.75 |  |  |  | 397 | 397 |  |  | 88.5 | 52.88
8 | ФССЦ-02.3.01.02-0015 Приказ Минстроя России от 30.12.2016 №1039/пр | Песок природный для строительных: работ средний | м3 | 59.75 | 55.26 |  |  |  |  | 3302
Установочная схема №3, 6 шт. (Фундамент Ф4.35-4-30/24)
9 | ФЕР05-01-105-01 Приказ Минстроя России от 30.12.2016 №1039/пр | Бурение скважин диаметром до 600 мм глубиной до 10 м шнековым способом в грунтах 4 группы | 100 м | 2,496 (41,6*6) / 100 | 19113.36 | 267.24 | 18846.12 | 332.57 |  | 47707 | 667 | 47040 | 830 | 31.33 | 78.2
10 | ФЕР05-01-106-01 Приказ Минстроя России от 30.12.2016 №1039/пр | Бурение скважин диаметром до 600 мм глубиной до 20 м шнековым способом в грунтах 4 группы | 100 м | 8,832 (147,2*6) / 100 | 20823.59 | 333.18 | 20490.41 | 361.58 |  | 183914 | 2943 | 180971 | 3193 | 39.06 | 344.98
11 | ФЕР01-02-061-01 Приказ Минстроя России от 30.12.2016 №1039/пр | Засыпка вручную траншей, пазух котлованов и ям, группа грунтов: 1 | 100 м3 | 0,287 (4,78*6) / 100 | 663.75 | 663.75 |  |  |  | 190 | 190 |  |  | 88.5 | 25.4
12 | ФССЦ-02.3.01.02-0015 Приказ Минстроя России от 30.12.2016 №1039/пр | Песок природный для строительных: работ средний | м3 | 28.7 | 55.26 |  |  |  |  | 1586
Засыпка изъятым грунтом (ЕИ-066.17-Т5-ПОС)
13 | ФЕР01-01-035-01 Приказ Минстроя России от 30.12.2016 №1039/пр | Засыпка траншей и котлованов с перемещением грунта до 5 м бульдозерами мощностью: 132 кВт (180 л.с.), группа грунтов 1 | 1000 м3 | 0,872 872,43 / 1000 | 262.92 |  | 262.92 | 26.73 |  | 229 |  | 229 | 23
Раздел 2. Устройство фундаментов
Установочная схема №1, 84 шт. (Фундамент Ф1.35-2)
14 | ФЕР05-01-024-06 Приказ Минстроя России от 30.12.2016 №1039/пр Прим | Погружение агрегатами копровыми безростверковых железобетонных свай длиной: до 12 м в грунты группы 2 | м3 | 487,2 1,45*336 | 860.23 | 50.88 | 742.38 | 50.16 |  | 419104 | 24789 | 361688 | 24438 | 5.35 | 2606.52
15 | ФЕР07-01-044-04 Приказ Минстроя России от 30.12.2016 №1039/пр | Установка монтажных изделий массой: более 20 кг (Наголовник М42) | т | 9,979 29,7*336/1000 | 10880 | 320.59 | 231.69 | 11.83 |  | 108572 | 3199 | 2312 | 118 | 31.4 | 313.34
16 | ФССЦ-07.2.07.12-0006 Приказ Минстроя России от 30.12.2016 №1039/пр | Конструктивные элементы вспомогательного назначения: с преобладанием профильного проката собираемые из двух и более деталей, с отверстиями и без отверстий, соединяемые на сварке | т | -9,979 -Ф1.р1 | 10045 |  |  |  |  | -100239
Установочная схема №2, 25 шт. (Фундамент Ф2.35-4-24)
17 | ФЕР05-01-024-06 Приказ Минстроя России от 30.12.2016 №1039/пр Прим | Погружение агрегатами копровыми безростверковых железобетонных свай длиной: до 12 м в грунты группы 2 | м3 | 290 200*1,45 | 860.23 | 50.88 | 742.38 | 50.16 |  | 249467 | 14755 | 215290 | 14546 | 5.35 | 1551.5
18 | ФЕР07-01-044-03 Приказ Минстроя России от 30.12.2016 №1039/пр | Установка монтажных изделий массой: до 20 кг (Подкладка М49(М50)) | т | 2 10*200/1000 | 11097.74 | 435.97 | 239.81 | 11.95 |  | 22195 | 872 | 480 | 24 | 42.7 | 85.4
19 | ФССЦ-07.2.07.12-0006 Приказ Минстроя России от 30.12.2016 №1039/пр | Конструктивные элементы вспомогательного назначения: с преобладанием профильного проката собираемые из двух и более деталей, с отверстиями и без отверстий, соединяемые на сварке | т | -2 -Ф4.р1 | 10045 |  |  |  |  | -20090
20 | ФЕР33-02-013-17 Приказ Минстроя России от 30.12.2016 №1039/пр ПРИМ. | Установка стальных: ростверков массой до 0,2 т | т | 21,29 212,9*100/1000 | 967.46 | 273.33 | 570.35 | 61.79 |  | 20597 | 5819 | 12143 | 1316 | 27.17 | 578.45
Установочная схема №3, 6 шт. (Фундамент Ф4.35-4-30/24)
21 | ФЕР05-01-024-06 Приказ Минстроя России от 30.12.2016 №1039/пр Прим | Погружение агрегатами копровыми безростверковых железобетонных свай длиной: до 12 м в грунты группы 2 | м3 | 139,2 1,45*96 | 860.23 | 50.88 | 742.38 | 50.16 |  | 119744 | 7082 | 103339 | 6982 | 5.35 | 744.72
22 | ФЕР07-01-044-03 Приказ Минстроя России от 30.12.2016 №1039/пр | Установка монтажных изделий массой: до 20 кг (Подкладка М49 (М50)) | т | 0,96 10*96/1000 | 11097.74 | 435.97 | 239.81 | 11.95 |  | 10654 | 419 | 230 | 11 | 42.7 | 40.99
23 | ФССЦ-07.2.07.12-0006 Приказ Минстроя России от 30.12.2016 №1039/пр | Конструктивные элементы вспомогательного назначения: с преобладанием профильного проката собираемые из двух и более деталей, с отверстиями и без отверстий, соединяемые на сварке | т | -0,96 -Ф5.р1 | 10045 |  |  |  |  | -9643
24 | ФЕР33-02-013-17 Приказ Минстроя России от 30.12.2016 №1039/пр ПРИМ. | Установка стальных: ростверков массой до 0,2 т | т | 13,759 (24*260,7+48*156,3)/1000 | 967.46 | 273.33 | 570.35 | 61.79 |  | 13311 | 3761 | 7847 | 850 | 27.17 | 373.83
Обработка кремнийорганической эмалью (ЕИ-066.17-Т3-АС-Ч-001, п.5)
25 | ФЕР13-03-001-15 Приказ Минстроя России от 30.12.2016 №1039/пр ПРИМ. | Огрунтовка бетонных и оштукатуренных поверхностей: органосиликатной композицией ОС-12-01, первый слой (КО-174) | 100 м2 | 24,77 2477 / 100 | 1174.34 | 29.76 | 11.76 | 0.45 |  | 29088 | 737 | 291 | 11 | 2.72 | 67.37
26 | ФССЦ-14.2.01.01-0002 Приказ Минстроя России от 30.12.2016 №1039/пр | Органо-силикатная композиция: ОС-12-01 | т | -0,5127 -Ф2.р1 | 54290 |  |  |  |  | -27834
27 | ФЕР13-03-001-16 Приказ Минстроя России от 30.12.2016 №1039/пр ПРИМ. | Огрунтовка бетонных и оштукатуренных поверхностей: органосиликатной композицией ОС-12-01, последующий слой (КО-174) | 100 м2 | 24,77 2477 / 100 | 1135.16 | 29.76 | 11.76 | 0.45 |  | 28118 | 737 | 291 | 11 | 2.72 | 67.37
28 | ФССЦ-14.2.01.01-0002 Приказ Минстроя России от 30.12.2016 №1039/пр | Органо-силикатная композиция: ОС-12-01 | т | -0,4954 -Ф3.р1 | 54290 |  |  |  |  | -26895
29 | ФССЦ-14.4.04.04-0003 Приказ Минстроя России от 30.12.2016 №1039/пр | Эмаль кремнийорганическая: КО-174 разных цветов | т | 1,734 1733,9/1000 | 33250 |  |  |  |  | 57656
Раздел 3. Строительно-монтажные работы
30 | ФЕР33-01-016-02 Приказ Минстроя России от 30.12.2016 №1039/пр | Установка стальных опор промежуточных: свободностоящих, одностоечных массой до 4 т | т | 255,225 83*3075/1000 | 1352.52 | 235.31 | 1117.21 | 105.04 |  | 345197 | 60057 | 285140 | 26809 | 24.11 | 6153.47
31 | ФЕР33-01-016-11 Приказ Минстроя России от 30.12.2016 №1039/пр | Установка стальных опор анкерно-угловых, свободностоящих,: одностоечных массой до 15 т | т | 216,694 (8*5040+18*6716+4*8222+2*11299)/1000 | 1366.07 | 243.93 | 1122.14 | 105.81 |  | 296019 | 52858 | 243161 | 22928 | 24.59 | 5328.51
Монтаж провода
32 | ФЕР33-01-024-09 Приказ Минстроя России от 30.12.2016 №1039/пр | Подвеска проводов ВЛ 110 кВ сечением до 240 мм2 без пересечений с препятствиями при длине анкерного пролета до 1 км, 3 (провода) на км линии | км | 21,916 (22300-384,2)/1000 | 7732 | 1001.35 | 6730.65 | 453.8 |  | 169455 | 21946 | 147509 | 9945 | 104.09 | 2281.24
33 | ФЕР33-01-026-01 Приказ Минстроя России от 30.12.2016 №1039/пр | Подвеска одного грозозащитного троса ВЛ 35-500 кВ без пересечений с препятствиями при длине анкерного пролета: до 1 км | км | 21,916 (22300-384,2)/1000 | 1458.69 | 284.94 | 1173.75 | 87.67 |  | 31969 | 6245 | 25724 | 1921 | 29.62 | 649.15
Монтаж провода с несколькими пересечениями (оп. №№3-4, 34-35; L=164,5+219,7=384,2м)
34 | ФЕР33-01-028-12 Приказ Минстроя России от 30.12.2016 №1039/пр | Подвеска проводов между промежуточными опорами с пересечением одного из препятствий: автомобильных дорог, линий связи, ВЛ до 10 кВ, напряжение пересекающей ВЛ 110 кВ (3 провода) (пересечения с ВЛ 6 кВ (2 шт) и автодорогой) (Прил.33.3 п.3.8 Подвеска проводов между опорами ВЛ 35-750 кВ при совмещении в одном пролете нескольких пересечений с препятствиями. Добавлять на каждое следующее пересечение с препятствием после первого, в пролете: между промежуточными опорами (К для защит - 0,5) ОЗП=1,537; ЭМ=1,537 к расх.; ЗПМ=1,537; ТЗ=1,537; ТЗМ=1,537) | пролет | 2 | 8433.06 | 1111.76 | 6946.13 | 518.28 |  | 16866 | 2224 | 13892 | 1037 | 122.58 | 245.16
35 | ФЕР33-01-029-04 Приказ Минстроя России от 30.12.2016 №1039/пр | Подвеска грозозащитных тросов в анкерном пролете с пересечением одного из препятствий: препятствий автомобильных дорог, линий связи, ВЛ до 10 кВ (ОП п.1.33.32 При монтаже проводов и тросов на переходах через ряд различных препятствий в одном пролете затраты определяются по нормам для более сложного перехода с добавлением затрат на каждое дополнительное препятствие с коэффициентом ПЗ=1,562 (ОЗП=1,562; ЭМ=1,562 к расх.; ЗПМ=1,562; МАТ=1,562 к расх.; ТЗ=1,562; ТЗМ=1,562)) | пролет | 2 | 1052.43 | 147.53 | 904.9 | 67.79 |  | 2105 | 295 | 1810 | 136 | 16.45 | 32.9
Антикоррозионное покрытие поврежденных мест (ЕИ-066.17-Т3-ТКР изм.2 лист 20, ЕИ-066.17-Т5-ПОС изм.3 лист 33)
36 | ФЕР13-03-004-23 Приказ Минстроя России от 30.12.2016 №1039/пр | Окраска металлических огрунтованных поверхностей: краской БТ-177 серебристой | 100 м2 | 8,855 (7,7*115) / 100 | 238.68 | 26.12 | 11.78 | 0.33 |  | 2114 | 231 | 104 | 3 | 2.88 | 25.5
Раздел 4. Устройство заземления
37 | ФЕР33-03-004-01 Приказ Минстроя России от 30.12.2016 №1039/пр ПРИМ. | Забивка вертикальных заземлителей механизированная на глубину до 5 м | шт | 2068 4*12+6*7+8*4+10*5+12*3+12*5+14*4+10*7+10*9+12*11+14*1+14*2+16*5+18*3+18*3+20*3+20*1+20*1+24*2+24*4+26*1+30*1+30*1+36*1+38*1+40*1+40*1+42*1+44*2+46*4+46*4+48*1+48*3+48*1 | 152.85 | 6.85 | 113.15 | 6.14 |  | 316094 | 14166 | 233994 | 12698 | 0.81 | 1675.08
38 | ФССЦ-08.4.03.02-0004 Приказ Минстроя России от 30.12.2016 №1039/пр | Горячекатаная арматурная сталь гладкая класса А-I, диаметром: 12 мм | т | -10,34 -Ф6.р1 | 6508.75 |  |  |  |  | -67300
39 | ФЕР33-03-003-05 Приказ Минстроя России от 30.12.2016 №1039/пр ПРИМ. | Устройство заземлителя: контурного в грунтах 1-4 групп | 100 м | 221,08 ((4*12*12)+(4*17*7)+(4*21*4)+(4*25*5)+(4*28*3)+(4*32*5)+(4*34*4)+(4*27*7)+(4*32*9)+(4*34*11)+(4*35*1)+(4*38*2)+(4*40*5)+(4*41*3)+(4*44*3)+(4*46*3)+(4*50*1)+(4*54*1)+(8*25*2)+(8*30*4)+(8*34*1)+(8*42*1)+(8*44*1)+(8*46*1)+(8*48*1)+(8*48*1)+(8*51*1)+(8*52*1)+(8*56*2)+(8*58*4)+(8*64*4)+(8*72*1)+(8*75*3)+(8*76*1)) / 100 | 921.88 | 117.94 | 212.99 | 14.58 |  | 203809 | 26074 | 47088 | 3223 | 12.26 | 2710.44
40 | ФССЦ-08.4.03.02-0004 Приказ Минстроя России от 30.12.2016 №1039/пр | Горячекатаная арматурная сталь гладкая класса А-I, диаметром: 12 мм | т | -19,9 -Ф7.р1 | 6508.75 |  |  |  |  | -129524
Раздел 5. Материалы
Стальные опоры 110 кВ
41 | Мониторинг ценовых предложений, перечень материалов, п. 1 | Промежуточная одноцепная металлическая опора ПС110-9ВПГ | шт. | 83 | 33617.78 |  |  |  |  | 2790276
42 | Мониторинг ценовых предложений, перечень материалов, п. 2 | Анкерно-угловая одноцепная металлическая опора У110-1 | шт. | 8 | 52416.1 |  |  |  |  | 419329
43 | Мониторинг ценовых предложений, перечень материалов, п. 3 | Анкерно-угловая одноцепная металлическая опора У110-1+5 | шт. | 18 | 70291.41 |  |  |  |  | 1265245
44 | Мониторинг ценовых предложений, перечень материалов, п. 4 | Анкерно-угловая одноцепная металлическая опора У110-1+9 | шт. | 4 | 86518.79 |  |  |  |  | 346075
45 | Мониторинг ценовых предложений, перечень материалов, п. 5 | Анкерно-угловая одноцепная металлическая опора У110-1+14 | шт. | 2 | 120474.33 |  |  |  |  | 240949
Фундаменты
46 | Мониторинг ценовых предложений, перечень материалов, п. 28 | Свая С35.12-1, L=12м | шт. | 636 | 2523.57 |  |  |  |  | 1604991
47 | Мониторинг ценовых предложений, перечень материалов, п. 30 | Подкладка М49(М50) | шт. | 304 | 118.73 |  |  |  |  | 36094
48 | Мониторинг ценовых предложений, перечень материалов, п. 31 | Балка Б35-4-24 | шт. | 104 | 2966.32 |  |  |  |  | 308497
49 | Мониторинг ценовых предложений, перечень материалов, п. 31 | Балка Б35-4-30 | шт. | 24 | 3335.88 |  |  |  |  | 80061
50 | Мониторинг ценовых предложений, перечень материалов, п. 31 | Балка Б35-24 | шт. | 48 | 2007.06 |  |  |  |  | 96339
Кабельные изделия и неизолировнные провода
51 | Мониторинг ценовых предложений, перечень материалов, п. 6 | Сталеалюминиевый провод АААС-Z148-1Z | км. | 71,012 69,62*1,02 | 13111.26 |  |  |  |  | 931057
52 | Мониторинг ценовых предложений, перечень материалов, п. 8 | Грозозащитный трос МЗ-9,2-В-ОЖ-Н-Р | км. | 24,684 24,2*1,02 | 8202.57 |  |  |  |  | 202472
Изоляция и линейная арматура
53 | ФССЦ-22.2.01.03-0003 Приказ Минстроя России от 30.12.2016 №1039/пр прим. | Изоляторы линейные подвесные стеклянные ПСД-70Е (ПС 70 И) | шт | 1848 | 169.25 |  |  |  |  | 312774
54 | Мониторинг ценовых предложений, перечень материалов, п. 9 | Изолятор U120BA | шт. | 252 | 245.71 |  |  |  |  | 61919
55 | ФССЦ-20.1.02.21-0038 Приказ Минстроя России от 30.12.2016 №1039/пр | Узел крепления: КГП-7-1 | шт | 84 | 45.75 |  |  |  |  | 3843
56 | Мониторинг ценовых предложений, перечень материалов, п. 10 | Поддерживающий зажим спиральный GSA-14.58/15.10 | шт. | 249 | 225.79 |  |  |  |  | 56222
57 | ФССЦ-20.1.02.22-0005 Приказ Минстроя России от 30.12.2016 №1039/пр | Ушко: однолапчатое У1-7-16 | шт | 84 | 39.32 |  |  |  |  | 3303
58 | ФССЦ-20.1.02.14-0003 Приказ Минстроя России от 30.12.2016 №1039/пр | Серьга СР-7-16 | шт | 84 | 9.36 |  |  |  |  | 786
59 | ФССЦ-22.2.01.03-0001 Приказ Минстроя России от 30.12.2016 №1039/пр Прим | Изоляторы линейные подвесные стеклянные ПСВ-120Б (ПС120Б) | шт | 3350 | 202.55 |  |  |  |  | 678543
60 | ФССЦ-22.2.01.03-0001 Приказ Минстроя России от 30.12.2016 №1039/пр Прим | Изоляторы линейные подвесные стеклянные ПСВ-120Б (ПС120В) | шт | 192 | 202.55 |  |  |  |  | 38890
61 | ФССЦ-20.1.02.14-0004 Приказ Минстроя России от 30.12.2016 №1039/пр | Серьга СР-12-16 | шт | 297 | 13.29 |  |  |  |  | 3947
62 | Мониторинг ценовых предложений, перечень материалов, п. 29 | Наголовник М42 | шт. | 332 | 374.91 |  |  |  |  | 124470
63 | Мониторинг ценовых предложений, перечень материалов, п. 11 | Ушко однолапчатое 3622 | шт. | 444 | 87.36 |  |  |  |  | 38788
64 | ФССЦ-20.1.02.21-0040 Приказ Минстроя России от 30.12.2016 №1039/пр | Узел крепления: КГП-7-2В | шт | 498 | 52.21 |  |  |  |  | 26001
65 | ФССЦ-20.1.02.22-0006 Приказ Минстроя России от 30.12.2016 №1039/пр | Ушко: однолапчатое У1-12-16 | шт | 297 | 137.86 |  |  |  |  | 40944
66 | Мониторинг ценовых предложений, перечень материалов, п. 12 | Натяжной зажим SK17580 | шт. | 186 | 516.61 |  |  |  |  | 96089
67 | ФССЦ-22.2.02.04-0008 Приказ Минстроя России от 30.12.2016 №1039/пр | Звено промежуточное: монтажное ПТМ-12-2 | шт | 278 | 57.83 |  |  |  |  | 16077
68 | ФССЦ-22.2.02.04-0036 Приказ Минстроя России от 30.12.2016 №1039/пр | Звено промежуточное: регулируемое ПРР-12-1 | шт | 278 | 193.24 |  |  |  |  | 53721
69 | ФССЦ-22.2.02.04-0018 Приказ Минстроя России от 30.12.2016 №1039/пр | Звено промежуточное: прямое двойное 2ПР-12-1 | шт | 218 | 83.27 |  |  |  |  | 18153
70 | ФССЦ-22.2.02.04-0002 Приказ Минстроя России от 30.12.2016 №1039/пр | Звено промежуточное: вывернутое ПРВ-12-1 | шт | 218 | 46.56 |  |  |  |  | 10150
71 | ФССЦ-22.2.02.04-0022 Приказ Минстроя России от 30.12.2016 №1039/пр | Звено промежуточное: прямое ПР-12-6 | шт | 30 | 42.05 |  |  |  |  | 1262
72 | ФССЦ-01.7.15.10-0032 Приказ Минстроя России от 30.12.2016 №1039/пр | Скоба: СК-12-1А | шт | 646 | 54.7 |  |  |  |  | 35336
73 | ФССЦ-20.1.02.05-0011 Приказ Минстроя России от 30.12.2016 №1039/пр | Коромысло: универсальное 2КУ-12-1 | шт | 30 | 127.11 |  |  |  |  | 3813
74 | Мониторинг ценовых предложений, перечень материалов, п. 13 | Натяжной зажим спиральный ЗНС-Т-9,2П/110-МЗ | шт. | 62 | 516.9 |  |  |  |  | 32048
75 | ФССЦ-20.1.01.05-0002 Приказ Минстроя России от 30.12.2016 №1039/пр | Зажим заземляющий: 3ПС 50-3Г | 100 шт | 2,3 230 / 100 | 703 |  |  |  |  | 1617
76 | ФССЦ-20.1.01.11-0004 Приказ Минстроя России от 30.12.2016 №1039/пр | Зажим: плашечный соединительный ПА 2-2 | шт | 82 | 6.78 |  |  |  |  | 556
77 | Мониторинг ценовых предложений, перечень материалов, п. 39 | Поддерживающий зажим спиральный ЗПС-Млт-9,2П/21-МЗ | шт. | 84 | 453.65 |  |  |  |  | 38107
78 | Мониторинг ценовых предложений, перечень материалов, п. 37 | Соединительный зажим SK-17581 | шт. | 34 | 401.75 |  |  |  |  | 13660
79 | Мониторинг ценовых предложений, перечень материалов, п. 38 | Соединительный зажим ПСС-Т-9,2/03(01)-МЗ | шт. | 34 | 450.66 |  |  |  |  | 15322
80 | Мониторинг ценовых предложений, перечень материалов, п. 15 | Шлейфовый зажим ШС-14,7-01-АААСZ | шт. | 34 | 191.51 |  |  |  |  | 6511
81 | Мониторинг ценовых предложений, перечень материалов, п. 16 | Шлейфовый зажим ПШС-Т-9,2/03(11)-МЗ | шт. | 34 | 215.75 |  |  |  |  | 7336
82 | Мониторинг ценовых предложений, перечень материалов, п.18 | Гаситель вибрации VSD-2016 | шт. | 225 | 172.93 |  |  |  |  | 38909
83 | Мониторинг ценовых предложений, перечень материалов, п.19 | Гаситель вибрации VSD-2025 | шт. | 459 | 172.93 |  |  |  |  | 79375
84 | Мониторинг ценовых предложений, перечень материалов, п.34 | Гаситель вибрации ГВ-1,6/1,2-11-400/16-20 | шт. | 226 | 154.98 |  |  |  |  | 35025
85 | Мониторинг ценовых предложений, перечень материалов, п. 17 | Индикатор которкого замыкания ИКЗ-3 | шт. | 9 | 6195.95 |  |  |  |  | 55764
86 | Мониторинг ценовых предложений, перечень материалов, п. 22 | Зажим ответвительный ШСО-21,6/14,7-24-АС/АААСZ | шт. | 3 | 391.43 |  |  |  |  | 1174
87 | Мониторинг ценовых предложений, перечень материалов, п.36 | Поддерживающий зажим спиральный GSC-1095 | шт. | 192 | 426.17 |  |  |  |  | 81825
Лакокрасочные материалы
88 | ФССЦ-14.4.04.04-0003 Приказ Минстроя России от 30.12.2016 №1039/пр | Эмаль кремнийорганическая: КО-174 разных цветов | т | 1.4865 | 33250 |  |  |  |  | 49426
89 | ФССЦ-14.2.01.05-0003 Приказ Минстроя России от 30.12.2016 №1039/пр | Композиция цинконаполненная "Цинол" | кг | 4.88 | 114.42 |  |  |  |  | 558
90 | ФССЦ-14.2.01.05-0001 Приказ Минстроя России от 30.12.2016 №1039/пр | Композиция "Алпол" (на основе термопластичных полимеров) | кг | 1.88 | 54.99 |  |  |  |  | 103
Заземление
91 | ФССЦ-08.3.07.01-0043 Приказ Минстроя России от 30.12.2016 №1039/пр | Сталь полосовая: 40х5 мм, марка Ст3сп | т | 0,276 920*0,3/1000 | 6159.22 |  |  |  |  | 1700
92 | ФССЦ-01.7.15.03-0041 Приказ Минстроя России от 30.12.2016 №1039/пр | Болты с гайками и шайбами строительные | т | 0,156 (920*0,03+920*0,13+920*0,01)/1000 | 9040.01 |  |  |  |  | 1410
93 | ФССЦ-08.3.04.02-0096 Приказ Минстроя России от 30.12.2016 №1039/пр | Сталь круглая углеродистая обыкновенного качества марки ВСт3пс5-1 диаметром: 18 мм | т | 35,46 17,73*2 | 5230.01 |  |  |  |  | 185456
94 | ФССЦ-08.3.07.01-0043 Приказ Минстроя России от 30.12.2016 №1039/пр | Сталь полосовая: 40х5 мм, марка Ст3сп | т | 31,227 19,89*1,570 | 6159.22 |  |  |  |  | 192334
Прочие изделия
95 | ФССЦ-25.1.06.03-0011 Приказ Минстроя России от 30.12.2016 №1039/пр Прим | Знак для нумерации опор контактной сети на пластине: из металла размером 260х140мм толщиной 1,6 мм | 100 шт | 1,36 (117+9+4+6) / 100 | 8869 |  |  |  |  | 12062
96 | Мониторинг ценовых предложений, перечень материалов, п. 23 | Противоптичьи заградители ПЗУ-S | шт. | 345 | 173.71 |  |  |  |  | 59930
Раздел 6. Перевозка строительный материалов
Материалы, учтенные по базовой стоимости, в том числе песок и щебень. Новый Уренгой - база МТО, L=175 км.
97 | ФССЦпг-03-02-01-175 Приказ Минстроя России от 30.12.2016 №1039/пр | Перевозка грузов автомобилями бортовыми грузоподъемностью до 5 т на расстояние: I класс груза до 175 км | 1 т груза | 380,908 (1848*4,3+84*0,8+84*0,67+84*0,3+3350*3,9+192*4,6+297*0,4+498*0,80+297*1,05+278*0,8+278*3,7+218*1,3+218*0,7+30*0,9+646*0,92+30*4,7+230*0,068+82*0,4+1486,5+4,88+1,88+920*0,3+920*0,03+920*0,13+920*0,01+17,73*2000+19,89*1570+117*0,3+9*0,3+4*0,3+6*0,3+190,1*1500+1733,9)/1000 | 122.65 |  | 122.65 |  |  | 46718 |  | 46718
Итого прямые затраты по смете в базисных ценах | [9 empty] | 14520731 | 271287 | 3250352 | 153517 |  | 28484.35
Итого прямые затраты по смете с учетом коэффициентов к итогам (Прил.2, Табл.2, п.5 Производство работ осуществляется в охранной зоне действующей воздушной линии электропередачи, вблизи объектов, находящихся под напряжением, внутри существующих зданий внутренняя проводка в которых не обесточена, если это приведет к ограничению действий рабочих в соответствии с требованиями техники безопасности. ОЗП=1,2; ЭМ=1,2; ЗПМ=1,2; ТЗ=1,2; ТЗМ=1,2 (Поз. 1-2, 5-6, 9-10, 14, 17, 21, 3-4, 7-8, 11-13, 15-16, 18-19, 22-23, 20, 24, 30-35, 37-40, 25-29, 36)) | [9 empty] | 15215715 | 325544 | 3891079 | 184222 |  | 34181.23
Накладные расходы | [9 empty] | 683252
Сметная прибыль | [9 empty] | 341513
Итоги по смете:
Свайные работы | [9 empty] | 3157758 |  |  |  |  | 9226.39
Земляные работы, выполняемые ручным способом | [9 empty] | 13969 |  |  |  |  | 200.99
Земляные работы, выполняемые механизированным способом | [9 empty] | 318
Бетонные и железобетонные сборные конструкции в промышленном строительстве | [9 empty] | 25655 |  |  |  |  | 527.68
Линии электропередачи | [9 empty] | 2073205 |  |  |  |  | 24033.88
Защита строительных конструкций и оборудования от коррозии | [9 empty] | 66233 |  |  |  |  | 192.29
Материалы | [9 empty] | 10856624
Перевозка грузов автотранспортом | [9 empty] | 46718
Итого | [9 empty] | 16240480 |  |  |  |  | 34181.23
В том числе:
Материалы | [9 empty] | 10999092
Машины и механизмы | [9 empty] | 3891079
ФОТ | [9 empty] | 509766
Накладные расходы | [9 empty] | 683252
Сметная прибыль | [9 empty] | 341513
ВСЕГО по смете | [9 empty] | 16240480 |  |  |  |  | 34181.23
Составил инженер-сметчик: ___________________________О.С. Борисова
(должность, подпись, расшифровка)
Начальник СДО: ___________________________А.С. Бондаренко
(должность, подпись, расшифровка)