## ЛСР 17 граф с оборудованием
СОГЛАСОВАНО: | [11 empty] | УТВЕРЖДАЮ:
_________________ | [11 empty] | _________________
" _____ " ________________ 2018 г. | [11 empty] | "______ " _______________2018 г.
Реконструкция ВЛ 110 кВ Оленья-Ямбург-1,2 отпайка на ПС 110 кВ УГП-15"
(наименование стройки)
ЛОКАЛЬНЫЙ СМЕТНЫЙ РАСЧЕТ № ЛСР 05-01-01
(локальная смета)
|  | на | Монтаж сетей связи, Реконструкция ВЛ 110 кВ Оленья-Ямбург-1 отпайка на ПС 110 кВ УГП-15"
(наименование работ и затрат, наименование объекта)
Основание: ЕИ-066.17-Т4-СС1
|  |  | Сметная стоимость _______________________________________________________________________________________________ | [5 empty] | ___________________________959,291 |  | тыс. руб.
|  |  | строительных работ _______________________________________________________________________________________________ | [5 empty] | _______________________________________________________________________________________________26,976 |  | тыс. руб.
|  |  | монтажных работ _______________________________________________________________________________________________ | [5 empty] | _______________________________________________________________________________________________6,309 |  | тыс. руб.
|  |  | оборудования _______________________________________________________________________________________________ | [5 empty] | _______________________________________________________________________________________________926,006 |  | тыс. руб.
|  |  | Средства на оплату труда _______________________________________________________________________________________________ | [5 empty] | ___________________________1,749 |  | тыс. руб.
|  |  | Сметная трудоемкость _______________________________________________________________________________________________ | [5 empty] | _______________________________________________________________________________________________174,27 |  | чел.час
Составлен(а) в текущих (прогнозных) ценах по состоянию на 01.01.2001г.
№ пп | Обосно- вание | Наименование | Ед. изм. | Кол. | Стоимость единицы, руб. |  |  |  | Общая стоимость, руб. |  |  |  |  | Т/з осн. раб.на ед. | Т/з осн. раб. Всего | Общая масса обору-дования, т
[5 empty] | Всего | В том числе |  |  | Обору- дование | Всего | В том числе
[6 empty] | Осн.З/п | Эк.Маш | З/пМех |  |  | Осн.З/п | Эк.Маш | З/пМех
1 | 2 | 3 | 4 | 5 | 6 | 7 | 8 | 9 | 10 | 11 | 12 | 13 | 14 | 15 | 16 | 17
Раздел 1. Монтажные работы
1 | ФЕРм10-04-062-04 Приказ Минстроя России от 30.12.2016 №1039/пр | Шкаф: контроля | шт | 2 | 643.09 | 408.85 | 191.68 | 21.43 |  | 1286 | 818 | 383 | 43 | 42.5 | 85 | 0.3
2 | ФЕРм10-07-001-02 Приказ Минстроя России от 30.12.2016 №1039/пр | Антенна Г-образная | шт | 1 | 1164.41 | 170.14 |  |  |  | 1164 | 170 |  |  | 18.1 | 18.1
3 | ФЕРм10-02-030-05 Приказ Минстроя России от 30.12.2016 №1039/пр Прим | Грозозащита для воздушных абонентских линий | компл. | 1 | 83.58 | 28.86 |  |  |  | 84 | 29 |  |  | 3 | 3 | 0.001
4 | ФЕРм11-04-026-03 Приказ Минстроя России от 30.12.2016 №1039/пр | Разъемы штепсельные с разделкой и включением кабеля: радиочастотного коаксиального импульсного, диаметр оболочки до 6 мм | шт | 12 4+4+4 | 12.97 | 11.42 |  |  |  | 156 | 137 |  |  | 1.03 | 12.36
5 | ФЕРм08-02-146-01 Приказ Минстроя России от 30.12.2016 №1039/пр | Кабель до 35 кВ с креплением накладными скобами, масса 1 м кабеля: до 0,5 кг | 100 м | 0,1 10 / 100 | 751.97 | 113.61 | 576.58 | 55.11 |  | 75 | 11 | 58 | 6 | 11.81 | 1.18
6 | ФЕРм10-02-051-01 Приказ Минстроя России от 30.12.2016 №1039/пр | Перемычки кабельные длиной: до 6 м | 100 шт | 0,04 (1+1+2) / 100 | 235.5 | 230.88 |  |  |  | 9 | 9 |  |  | 24 | 0.96
7 | ФЕРм10-02-051-02 Приказ Минстроя России от 30.12.2016 №1039/пр | Перемычки кабельные длиной: добавлять на каждый 1 м сверх 6 м (10-6=4 ПЗ=4 (ОЗП=4; ЭМ=4 к расх.; ЗПМ=4; МАТ=4 к расх.; ТЗ=4; ТЗМ=4)) | 100 шт | 0,02 2 / 100 | 82.4 | 80.8 |  |  |  | 2 | 2 |  |  | 8.4 | 0.17
8 | ФЕРм11-06-002-01 Приказ Минстроя России от 30.12.2016 №1039/пр | Электрические проводки в щитах и пультах: шкафных и панельных | 100 м | 0,23 (1+3+1+3+8+2+2+2+1) / 100 | 117.17 | 102.8 |  |  |  | 27 | 24 |  |  | 9.27 | 2.13
9 | ФЕРм08-10-010-01 Приказ Минстроя России от 30.12.2016 №1039/пр | Прокладка труб гофрированных ПВХ для защиты проводов и кабелей | 100 м | 0,97 (79+2+8+8) / 100 | 156.33 | 139.54 |  |  |  | 152 | 135 |  |  | 15.2 | 14.74
10 | ФЕРм08-02-412-03 Приказ Минстроя России от 30.12.2016 №1039/пр | Затягивание провода в проложенные трубы и металлические рукава первого одножильного или многожильного в общей оплетке, суммарное сечение: до 16 мм2 | 100 м | 0,97 (79+2+8+8) / 100 | 87.15 | 59.13 | 5.33 | 0.76 |  | 85 | 57 | 5 | 1 | 6.29 | 6.1
11 | ФЕРм08-02-147-01 Приказ Минстроя России от 30.12.2016 №1039/пр | Кабель до 35 кВ по установленным конструкциям и лоткам с креплением на поворотах и в конце трассы, масса 1 м кабеля: до 1 кг | 100 м | 0,16 (7+9) / 100 | 163.93 | 89.75 | 44.74 | 5.02 |  | 26 | 14 | 7 | 1 | 9.33 | 1.49
Раздел 2. Стоимость оборудования
12 О | Мониторинг ценовых предложений, перечень оборудования, п. 4 | RAD-IP.SLR-2V-227.1 | шт. | 1 | 346273.88 |  |  |  | 346274 | 346274
13 О | Мониторинг ценовых предложений, перечень оборудования, п. 5 | RAD-IP-R1-227.1 | шт. | 1 | 511355.29 |  |  |  | 511355 | 511355
14 О | Мониторинг ценовых предложений, перечень оборудования, п. 6 | Антенна базовая, 136-174МГц ТС-160D2-6 | шт. | 1 | 3479.5 |  |  |  | 3480 | 3480
15 О | Мониторинг ценовых предложений, перечень оборудования, п. 7 | Ермак Р-1431 носимая радиостанция 136-174 МГц, 1000 кан. встроен. GPS/Bluetoth, цв. диспл., клав. | шт. | 4 | 15385.41 |  |  |  | 61542 | 61542
16 О | Мониторинг ценовых предложений, перечень оборудования, п. 8 | Устройство грозозащиты коаксиальное | шт. | 1 | 3354.71 |  |  |  | 3355 | 3355
Раздел 3. Стоимость материалов
17 | Мониторинг ценовых предложений, перечень материалов, п. 40 | Устройство для крепления кабеля на уголок RSB-78 | шт. | 30 | 56.56 |  |  |  |  | 1697
18 | Мониторинг ценовых предложений, перечень материалов, п. 41 | Комплект заземления для кабеля 7/8 | шт. | 2 | 278.04 |  |  |  |  | 556
19 | Мониторинг ценовых предложений, перечень материалов, п. 43 | Газовая капсула | шт. | 1 | 105.23 |  |  |  |  | 105
20 | Мониторинг ценовых предложений, перечень материалов, п. 44 | Разъем N-male на Spuma 400,11 N-50-7-69/133 NE обжимной | шт. | 4 | 171.52 |  |  |  |  | 686
21 | Мониторинг ценовых предложений, перечень материалов, п. 45 | Разъем BNC-male на Spuma 400 обжимной, 11 BNC-50-7-13/133 NE | шт. | 4 | 255.36 |  |  |  |  | 1021
22 | Мониторинг ценовых предложений, перечень материалов, п. 46 | Разъем высокочастотный N-male 11 N-50-23-100/32-E для кабеля 7/8 | шт. | 4 | 71.99 |  |  |  |  | 288
23 | Мониторинг ценовых предложений, перечень материалов, п. 47 | Комплект герметизации Fast Wrap Kit | шт. | 2 | 177.81 |  |  |  |  | 356
24 | Мониторинг ценовых предложений, перечень материалов, п. 48 | Кабель 7/8” RFA 7/8”-50 | м. | 80 | 68.3 |  |  |  |  | 5464
25 | Мониторинг ценовых предложений, перечень материалов, п. 49 | Кабель коаксиальный H+S SPUMA 400 | м. | 10 | 31.26 |  |  |  |  | 313
26 | Мониторинг ценовых предложений, перечень материалов, п. 51 | Кабель USB для программирования радиостанций DP3000/4000/4000Ex PMKN4012 | шт. | 1 | 657.47 |  |  |  |  | 657
27 | Мониторинг ценовых предложений, перечень материалов, п. 52 | Кабель для программирования ретрансляторов MOTOTRBO PMKN4010B | шт. | 1 | 179.96 |  |  |  |  | 180
28 | Мониторинг ценовых предложений, перечень материалов, п. 53 | Расширенная гарантия COMPREHENSIVE на 5 лет для Ермак Р-1431QA04601AA | шт. | 4 | 1127.69 |  |  |  |  | 4511
29 | Мониторинг ценовых предложений, перечень материалов, п. 54 | Аккумулятор Li-Ion 1950 мАч IP (от -30 до +60 С) для Ермак P-1431 PMN4525 | шт. | 2 | 610.62 |  |  |  |  | 1221
30 | Мониторинг ценовых предложений, перечень материалов, п. 55 | Автомобильное зарядное устройство для Ермак Р-1431 NNTN8525 | шт. | 1 | 1234.37 |  |  |  |  | 1234
31 | Мониторинг ценовых предложений, перечень материалов, п. 56 | Микрофон-громкоговоритель (IP57) IMPRES для Ермак Р-1431 | шт. | 4 | 1569.01 |  |  |  |  | 6276
32 | Мониторинг ценовых предложений, перечень материалов, п. 57 | Чехол из жесткой кожи для DP4000 с дисплеем 2,5” Swivel Belt Loop для Ермак Р-1431 PMLN5842 | шт. | 4 | 373.93 |  |  |  |  | 1496
33 | Мониторинг ценовых предложений, перечень материалов, п. 58 | Патч-корд LANMASTER FTP кат.6, 1.0 м, серый | шт. | 1 | 28.93 |  |  |  |  | 29
34 | Мониторинг ценовых предложений, перечень материалов, п. 59 | Патч-корд LANMASTER FTP кат.6, 5.0 м, серый | шт. | 1 | 64.12 |  |  |  |  | 64
35 | Мониторинг ценовых предложений, перечень материалов, п. 60 | Патч-корд LANMASTER FTP кат. 6, 10.0 м, серый | шт. | 2 | 107.82 |  |  |  |  | 216
36 | Мониторинг ценовых предложений, перечень материалов, п. 61 | Кабель силовой ВВГнг-LS 3*2,5 | м. | 10,2 10*1,02 | 6.07 |  |  |  |  | 62
37 | ФССЦ-21.2.03.05-0074 Приказ Минстроя России от 30.12.2016 №1039/пр | Провода силовые для электрических установок на напряжение до 450 В с медной жилой марки: ПВ3, сечением 25 мм2 | 1000 м | 0,0153 (15*1,02) / 1000 | 19362.19 |  |  |  |  | 296
38 | ФССЦ-24.3.01.06-0001 Приказ Минстроя России от 30.12.2016 №1039/пр | Гофротруба ПВХ с протяжкой диаметром 32 мм | 10 м | 9,894 (97*1,02) / 10 | 24.9 |  |  |  |  | 246
Раздел 4. Доставка материалов
Материалы, учтенные по базовой стоимости. Новый Уренгой - база МТО, L=175 км.
39 | ФССЦпг-03-02-01-175 Приказ Минстроя России от 30.12.2016 №1039/пр | Перевозка грузов автомобилями бортовыми грузоподъемностью до 5 т на расстояние: I класс груза до 175 км | 1 т груза | 0,014 (0,285*15*1,02+0,096*97*1,02)/1000 | 122.65 |  | 122.65 |  |  | 2 |  | 2
Итого прямые затраты по смете в базисных ценах | [9 empty] | 956048 | 1406 | 455 | 51 |  | 145.23
Итого прямые затраты по смете с учетом коэффициентов к итогам (Прил.2, Табл.2, п.5 Производство работ осуществляется в охранной зоне действующей воздушной линии электропередачи, вблизи объектов, находящихся под напряжением, внутри существующих зданий внутренняя проводка в которых не обесточена, если это приведет к ограничению действий рабочих в соответствии с требованиями техники безопасности. ОЗП=1,2; ЭМ=1,2; ЗПМ=1,2; ТЗ=1,2; ТЗМ=1,2 (Поз. 1, 4, 2-3, 6-8, 5, 9-11)) | [9 empty] | 956420 | 1687 | 546 | 62 |  | 174.27
Накладные расходы | [9 empty] | 1768
Сметная прибыль | [9 empty] | 1103
Итоги по смете:
Итого Строительные работы | [9 empty] | 26976
Итого Монтажные работы | [9 empty] | 6309 |  |  |  |  | 174.27
Итого Оборудование | [9 empty] | 926006
Итого | [9 empty] | 959291 |  |  |  |  | 174.27
В том числе:
Материалы | [9 empty] | 28181
Машины и механизмы | [9 empty] | 546
ФОТ | [9 empty] | 1749
Оборудование | [9 empty] | 926006
Накладные расходы | [9 empty] | 1768
Сметная прибыль | [9 empty] | 1103
ВСЕГО по смете | [9 empty] | 959291 |  |  |  |  | 174.27
Составил инженер-сметчик: ___________________________О.С. Борисова
(должность, подпись, расшифровка)
Начальник СДО: ___________________________А.С. Бондаренко
(должность, подпись, расшифровка)