## ЛСР 17 граф с оборудованием
СОГЛАСОВАНО: | [11 empty] | УТВЕРЖДАЮ:
_________________ | [11 empty] | _________________
" _____ " ________________ 2018 г. | [11 empty] | "______ " _______________2018 г.
Реконструкция ВЛ 110 кВ Оленья-Ямбург-1, 2 отпайка на ПС 110 кВ УГП-15"
(наименование стройки)
ЛОКАЛЬНЫЙ СМЕТНЫЙ РАСЧЕТ № ЛСР 05-01-03
(локальная смета)
|  | на | Устройство постоянного переезда
(наименование работ и затрат, наименование объекта)
Основание: ЕИ-066.17-Т3-АС
|  |  | Сметная стоимость строительных работ _______________________________________________________________________________________________ | [5 empty] | ___________________________64,345 |  | тыс. руб.
|  |  | Средства на оплату труда _______________________________________________________________________________________________ | [5 empty] | ___________________________0,463 |  | тыс. руб.
|  |  | Сметная трудоемкость _______________________________________________________________________________________________ | [5 empty] | _______________________________________________________________________________________________33,86 |  | чел.час
Составлен(а) в текущих (прогнозных) ценах по состоянию на 01.01.2001г.
№ пп | Обосно- вание | Наименование | Ед. изм. | Кол. | Стоимость единицы, руб. |  |  |  | Общая стоимость, руб. |  |  |  |  | Т/з осн. раб.на ед. | Т/з осн. раб. Всего | Общая масса обору-дования, т
[5 empty] | Всего | В том числе |  |  | Обору- дование | Всего | В том числе
[6 empty] | Осн.З/п | Эк.Маш | З/пМех |  |  | Осн.З/п | Эк.Маш | З/пМех
1 | 2 | 3 | 4 | 5 | 6 | 7 | 8 | 9 | 10 | 11 | 12 | 13 | 14 | 15 | 16 | 17
Раздел 1. Земляные работы под постоянный переезд
1 | ФЕР01-02-027-02 Приказ Минстроя России от 30.12.2016 №1039/пр | Планировка площадей: механизированным способом, группа грунтов 2 | 1000 м2 | 0,076 75,7 / 1000 | 105.87 |  | 105.87 | 14.86 |  | 8 |  | 8 | 1
2 | ФССЦ-02.3.01.02-0014 Приказ Минстроя России от 30.12.2016 №1039/пр | Песок природный для строительных: работ повышенной крупности и крупный | м3 | 75.7 | 59.99 |  |  |  |  | 4541
3 | ФЕР27-04-016-04 Приказ Минстроя России от 30.12.2016 №1039/пр | Устройство прослойки из нетканого синтетического материала (НСМ) в земляном полотне: сплошной | 1000 м2 | 0,232 232,2 / 1000 | 740.03 | 244.16 | 495.09 | 64.5 |  | 172 | 57 | 115 | 15 | 30.75 | 7.13
4 | ФССЦ-02.2.05.04-0077 Приказ Минстроя России от 30.12.2016 №1039/пр | Щебень из природного камня для строительных работ марка: 300, фракция 20-40 мм | м3 | 21.2 | 136.84 |  |  |  |  | 2901
5 | ФССЦ-01.7.12.05-0131 Приказ Минстроя России от 30.12.2016 №1039/пр Прим | Материал геотекстильный нетканый иглопробивной полипропиленовый, марка: "Славрос ПП-М 150" | м2 | 232.2 | 11.72 |  |  |  |  | 2721
Раздел 2. Устройсво постоянного переезда
6 | ФЕР27-06-001-04 Приказ Минстроя России от 30.12.2016 №1039/пр | Устройство дорожных покрытий из сборных прямоугольных железобетонных плит площадью: свыше 10,5 м2 | 100 м3 | 0,1512 ((6*2*0,14)*9) / 100 | 10305.49 | 1263.54 | 7562.23 | 784.5 |  | 1558 | 191 | 1143 | 119 | 137.64 | 20.81
7 | ФССЦ-05.1.08.06-0063 Приказ Минстроя России от 30.12.2016 №1039/пр | Плиты дорожные: ПДН, ПДО /бетон В25 (М350), объем 1,68 м3, расход арматуры 112,52 кг/ (серия 3.503.1-91 выпуск 1) | шт | 9 | 3087.73 |  |  |  |  | 27790
8 | ФЕР27-09-004-03 Приказ Минстроя России от 30.12.2016 №1039/пр | Установка столбиков сигнальных: металлических однофлажковых, расстояние между столбиками до 10 м | 10 шт | 0,6 6 / 10 | 672.34 | 3.76 | 10.38 | 1.39 |  | 403 | 2 | 6 | 1 | 0.46 | 0.28
9 | ФССЦ-01.5.03.03-0026 Приказ Минстроя России от 30.12.2016 №1039/пр Прим | Знаки дорожные на оцинкованной подоснове со световозвращающей пленкой: запрещающие, круг диаметром 700 мм, тип 3.1-3.33 | шт | 2 | 183.59 |  |  |  |  | 367
10 | ФССЦ-01.5.03.03-0021 Приказ Минстроя России от 30.12.2016 №1039/пр Прим | Знаки дорожные на оцинкованной подоснове со световозвращающей пленкой: дополнительной информации, размером 350х700 мм, тип 8.1.1, 8.1.3-8.12, 8.14-8.21.3 | шт | 2 | 104 |  |  |  |  | 208
Раздел 3. Перевозка материалов
Материалы, учтенные по базовой стоимости, в том числе щебень. Новый Уренгой - база МТО, L=175 км.
11 | ФССЦпг-03-02-01-175 Приказ Минстроя России от 30.12.2016 №1039/пр | Перевозка грузов автомобилями бортовыми грузоподъемностью до 5 т на расстояние: I класс груза до 175 км | 1 т груза | 181,083 (75,7*1500+21,2*1400+232,2*0,150+9*4200+2*3+2*6)/1000 | 122.65 |  | 122.65 |  |  | 22210 |  | 22210
Итого прямые затраты по смете в базисных ценах | [9 empty] | 62879 | 250 | 23482 | 136 |  | 28.22
Итого прямые затраты по смете с учетом коэффициентов к итогам (МДС35 пр.1 т.1 п.5. Производство строительных и других работ вблизи объектов, находящихся под высоким напряжением, в том числе в охранной зоне действующей воздушной линии электропередачи ОЗП=1,2; ЭМ=1,2; ЗПМ=1,2; ТЗ=1,2; ТЗМ=1,2 (Поз. 1-10)) | [9 empty] | 63184 | 300 | 23737 | 163 |  | 33.86
Накладные расходы | [9 empty] | 722
Сметная прибыль | [9 empty] | 439
Итоги по смете:
Земляные работы, выполняемые по другим видам работ (подготовительным, сопутствующим, укрепительным):
Итого Поз. 1-2 | [9 empty] | 4549 |  | 8 | 1
Всего с учетом "МДС35 пр.1 т.1 п.5. Производство строительных и других работ вблизи объектов, находящихся под высоким напряжением, в том числе в охранной зоне действующей воздушной линии электропередачи ОЗП=1,2; ЭМ=1,2; ЗПМ=1,2; ТЗ=1,2; ТЗМ=1,2" | [9 empty] | 4551 |  | 10 | 1
Накладные расходы 88% ФОТ (от 1) | [9 empty] | 1
Сметная прибыль 45% ФОТ (от 1)
Итого c накладными и см. прибылью | [9 empty] | 4552
Автомобильные дороги:
Итого Поз. 3-10 | [9 empty] | 36120 | 250 | 1264 | 135 |  | 28.22
Всего с учетом "МДС35 пр.1 т.1 п.5. Производство строительных и других работ вблизи объектов, находящихся под высоким напряжением, в том числе в охранной зоне действующей воздушной линии электропередачи ОЗП=1,2; ЭМ=1,2; ЗПМ=1,2; ТЗ=1,2; ТЗМ=1,2" | [9 empty] | 36423 | 300 | 1517 | 162 |  | 33.86
Накладные расходы 156% ФОТ (от 462) | [9 empty] | 721
Сметная прибыль 95% ФОТ (от 462) | [9 empty] | 439
Итого c накладными и см. прибылью | [9 empty] | 37583 |  |  |  |  | 33.86
Перевозка грузов автотранспортом:
Итого Поз. 11 | [9 empty] | 22210 |  | 22210
Итого | [9 empty] | 64345 |  |  |  |  | 33.86
В том числе:
Материалы | [9 empty] | 39147
Машины и механизмы | [9 empty] | 23737
ФОТ | [9 empty] | 463
Накладные расходы | [9 empty] | 722
Сметная прибыль | [9 empty] | 439
ВСЕГО по смете | [9 empty] | 64345 |  |  |  |  | 33.86
Составил инженер-сметчик: ___________________________О.С. Борисова
(должность, подпись, расшифровка)
Начальник СДО: ___________________________А.С. Бондаренко
(должность, подпись, расшифровка)