## ЛСР 17 граф с оборудованием
СОГЛАСОВАНО: | [11 empty] | УТВЕРЖДАЮ:
_________________ | [11 empty] | _________________
" _____ " ________________ 2018 г. | [11 empty] | "______ " _______________2018 г.
Реконструкция ВЛ 110 кВ Оленья-Ямбург-1,2, отпайка на ПС 110 кВ УГП-15
(наименование стройки)
ЛОКАЛЬНЫЙ СМЕТНЫЙ РАСЧЕТ № ЛСР 05-01-06
(локальная смета)
|  | на | Защита газопровода от падения провода ВЛ2
(наименование работ и затрат, наименование объекта)
Основание: ЕИ-066.17-Т3-АС
|  |  | Сметная стоимость _______________________________________________________________________________________________ | [5 empty] | ___________________________55,194 |  | тыс. руб.
|  |  | строительных работ _______________________________________________________________________________________________ | [5 empty] | _______________________________________________________________________________________________36,396 |  | тыс. руб.
|  |  | монтажных работ _______________________________________________________________________________________________ | [5 empty] | _______________________________________________________________________________________________18,798 |  | тыс. руб.
|  |  | Средства на оплату труда _______________________________________________________________________________________________ | [5 empty] | ___________________________4,208 |  | тыс. руб.
|  |  | Сметная трудоемкость _______________________________________________________________________________________________ | [5 empty] | _______________________________________________________________________________________________412,19 |  | чел.час
Составлен(а) в текущих (прогнозных) ценах по состоянию на 01.01.2001г.
№ пп | Обосно- вание | Наименование | Ед. изм. | Кол. | Стоимость единицы, руб. |  |  |  | Общая стоимость, руб. |  |  |  |  | Т/з осн. раб.на ед. | Т/з осн. раб. Всего | Общая масса обору-дования, т
[5 empty] | Всего | В том числе |  |  | Обору- дование | Всего | В том числе
[6 empty] | Осн.З/п | Эк.Маш | З/пМех |  |  | Осн.З/п | Эк.Маш | З/пМех
1 | 2 | 3 | 4 | 5 | 6 | 7 | 8 | 9 | 10 | 11 | 12 | 13 | 14 | 15 | 16 | 17
Раздел 1. Монтаж наружного ограждения
Устройство фундамента ОГ1 - 22 шт., ОГ2 - 20 шт.
1 | ФЕР08-01-002-02 Приказ Минстроя России от 30.12.2016 №1039/пр | Устройство основания под фундаменты: щебеночного | м3 | 0,672 0,4*0,4*0,1*(22+20) | 69.12 | 19.61 | 49.14 | 5.56 |  | 46 | 13 | 33 | 4 | 2.4 | 1.61
2 | ФССЦ-02.2.05.04-0073 Приказ Минстроя России от 30.12.2016 №1039/пр | Щебень из природного камня для строительных работ марка: 200, фракция 20-40 мм | м3 | 1,68 0,04*(22+20) | 88.6 |  |  |  |  | 149
3 | ФЕР08-01-003-07 Приказ Минстроя России от 30.12.2016 №1039/пр | Гидроизоляция боковая обмазочная битумная в 2 слоя по выровненной поверхности бутовой кладки, кирпичу, бетону | 100 м2 | 0,899 (2,14*(22+20)) / 100 | 1171.73 | 201.61 | 71.64 | 2.32 |  | 1053 | 181 | 64 | 2 | 21.2 | 19.06
4 | ФССЦ-01.2.03.03-0013 Приказ Минстроя России от 30.12.2016 №1039/пр | Мастика битумная кровельная горячая | т | -0,2158 -Ф1.р1 | 3390 |  |  |  |  | -732
5 | Мониторинг ценовых прдложений, перечень материалов, п. 71 | Битумная мастика Аквамаст | кг. | 269.64 | 9.46 |  |  |  |  | 2551
Устрйство металлического ограждения ОГ1 - 10 шт., ОГ2 - 9 шт.
6 | ФЕР07-01-054-08 Приказ Минстроя России от 30.12.2016 №1039/пр | Установка металлических оград по железобетонным столбам: без цоколя из сетки высотой до 1,7 м | 100 м | 1,14 (10*6+9*6) / 100 | 5517.74 | 2035.35 | 2420.2 | 282.05 |  | 6290 | 2320 | 2759 | 322 | 219.09 | 249.76
7 | ФССЦ-04.3.01.09-0012 Приказ Минстроя России от 30.12.2016 №1039/пр | Раствор готовый кладочный цементный марки: 50 | м3 | -0,008 -Ф2.р5 | 485.9 |  |  |  |  | -4
8 | ФССЦ-08.3.03.04-0012 Приказ Минстроя России от 30.12.2016 №1039/пр | Проволока светлая диаметром: 1,1 мм | т | -0,0011 -Ф2.р4 | 10200 |  |  |  |  | -11
9 | ФССЦ-08.4.03.02-0005 Приказ Минстроя России от 30.12.2016 №1039/пр | Горячекатаная арматурная сталь гладкая класса А-I, диаметром: 14 мм | т | -0,1733 -Ф2.р3 | 6210 |  |  |  |  | -1076
10 | ФССЦ-06.1.01.05-0035 Приказ Минстроя России от 30.12.2016 №1039/пр | Кирпич керамический одинарный, размером 250х120х65 мм, марка: 100 | 1000 шт | -0,0182 -Ф2.р1 | 1752.6 |  |  |  |  | -32
11 | ФССЦ-07.2.07.12-0006 Приказ Минстроя России от 30.12.2016 №1039/пр | Конструктивные элементы вспомогательного назначения: с преобладанием профильного проката собираемые из двух и более деталей, с отверстиями и без отверстий, соединяемые на сварке | т | -0,0023 -Ф2.р2 | 10045 |  |  |  |  | -23
12 | ФССЦ-04.1.02.05-0006 Приказ Минстроя России от 30.12.2016 №1039/пр | Бетон тяжелый, класс: В15 (М200) | м3 | 4,2 0,1*(22+20) | 592.76 |  |  |  |  | 2490
13 | ФССЦ-08.4.03.03-0032 Приказ Минстроя России от 30.12.2016 №1039/пр | Горячекатаная арматурная сталь периодического профиля класса: А-III, диаметром 12 мм | т | 0,091 8*0,27*(22+20)/1000 | 7997.23 |  |  |  |  | 728
14 | ФССЦ-07.2.07.12-0011 Приказ Минстроя России от 30.12.2016 №1039/пр | Отдельные конструктивные элементы зданий и сооружений с преобладанием: гнутосварных профилей и круглых труб, средняя масса сборочной единицы до 0,1 т (Стойка Ст1, 22 шт.+20 шт.) | т | 0,879 (42*17,4+84*1,77)/1000 | 11255 |  |  |  |  | 9893
Секция ограждения СО1, 10 шт.+ 9 шт.= 19 шт.
15 | ФССЦ-08.3.08.01-0032 Приказ Минстроя России от 30.12.2016 №1039/пр | Сталь угловая неравнополочная, марка стали: Ст1кп-Ст4кп, Ст1пс-Ст6пс, Ст1Гпс-Ст5Гпс, ширина большой полки 45-80 мм | т | 0,172 2*4,52*(10+9)/1000 | 6546.31 |  |  |  |  | 1126
16 | ФССЦ-08.3.08.01-0032 Приказ Минстроя России от 30.12.2016 №1039/пр | Сталь угловая неравнополочная, марка стали: Ст1кп-Ст4кп, Ст1пс-Ст6пс, Ст1Гпс-Ст5Гпс, ширина большой полки 45-80 мм | т | 2,063 (7*9,05*(10+9)+2*22,62*(10+9))/1000 | 6546.31 |  |  |  |  | 13505
17 | ФССЦ-08.4.02.06-0001 Приказ Минстроя России от 30.12.2016 №1039/пр | Сетка из проволоки холоднотянутой | т | 0,406 21,38*(10+9)/1000 | 8800 |  |  |  |  | 3573
18 | ФССЦ-08.3.05.02-0101 Приказ Минстроя России от 30.12.2016 №1039/пр | Сталь листовая углеродистая обыкновенного качества марки ВСт3пс5 толщиной: 4-6 мм | т | 0,013 34*0,02*(10+9)/1000 | 5763 |  |  |  |  | 75
19 | ФССЦ-08.4.03.02-0001 Приказ Минстроя России от 30.12.2016 №1039/пр | Горячекатаная арматурная сталь гладкая класса А-I, диаметром: 6 мм | т | 0,07 16,8*0,22*(10+9)/1000 | 7418.82 |  |  |  |  | 519
20 | ФЕР13-06-004-01 Приказ Минстроя России от 30.12.2016 №1039/пр | Обеспыливание поверхности | м2 | 228 12*(10+9) | 0.85 | 0.85 |  |  |  | 194 | 194 |  |  | 0.1 | 22.8
21 | ФЕР13-07-001-02 Приказ Минстроя России от 30.12.2016 №1039/пр | Обезжиривание поверхностей аппаратов и трубопроводов диаметром до 500 мм: уайт-спиритом | 100 м2 | 2,28 (12*(10+9)) / 100 | 304.03 | 79.36 | 2.23 | 0.33 |  | 693 | 181 | 5 | 1 | 9.08 | 20.7
22 | ФЕР13-03-002-04 Приказ Минстроя России от 30.12.2016 №1039/пр | Огрунтовка металлических поверхностей за один раз: грунтовкой ГФ-021 | 100 м2 | 2,28 (12*(10+9)) / 100 | 268.49 | 56.55 | 9.22 | 0.22 |  | 612 | 129 | 21 | 1 | 5.31 | 12.11
23 | ФЕР13-03-004-26 Приказ Минстроя России от 30.12.2016 №1039/пр | Окраска металлических огрунтованных поверхностей: эмалью ПФ-115 (За 2 раза ПЗ=2 (ОЗП=2; ЭМ=2 к расх.; ЗПМ=2; МАТ=2 к расх.; ТЗ=2; ТЗМ=2)) | 100 м2 | 2,28 (12*(10+9)) / 100 | 644.04 | 69.48 | 12.02 | 0.44 |  | 1468 | 158 | 27 | 1 | 7.66 | 17.46
Раздел 2. Перевозка материалов
Материалы, учтенные по базовой стоимости, в том числе щебень. Новый Уренгой - база МТО, L=175 км.
24 | ФССЦпг-03-02-01-175 Приказ Минстроя России от 30.12.2016 №1039/пр | Перевозка грузов автомобилями бортовыми грузоподъемностью до 5 т на расстояние: I класс груза до 175 км | 1 т груза | 14,664 (82,09*(22+20)+134,46*(10+9)+9,05*(10+9)+2,13*(20+22)+0,1*(20+22)*1400+0,04*1500*(20+22))/1000 | 122.65 |  | 122.65 |  |  | 1799 |  | 1799
Итого прямые затраты по смете в базисных ценах | [9 empty] | 44886 | 3176 | 4708 | 331 |  | 343.5
Итого прямые затраты по смете с учетом коэффициентов к итогам (МДС35 пр.1 т.1 п.5. Производство строительных и других работ вблизи объектов, находящихся под высоким напряжением, в том числе в охранной зоне действующей воздушной линии электропередачи ОЗП=1,2; ЭМ=1,2; ЗПМ=1,2; ТЗ=1,2; ТЗМ=1,2 (Поз. 1-11, 20-23)) | [9 empty] | 46103 | 3811 | 5290 | 397 |  | 412.19
Накладные расходы | [9 empty] | 5645
Сметная прибыль | [9 empty] | 3446
Итоги по смете:
Итого Строительные работы | [9 empty] | 36396 |  |  |  |  | 412.19
Итого Монтажные работы | [9 empty] | 18798
Итого | [9 empty] | 55194 |  |  |  |  | 412.19
В том числе:
Материалы | [9 empty] | 37002
Машины и механизмы | [9 empty] | 5290
ФОТ | [9 empty] | 4208
Накладные расходы | [9 empty] | 5645
Сметная прибыль | [9 empty] | 3446
ВСЕГО по смете | [9 empty] | 55194 |  |  |  |  | 412.19
Составил инженер-сметчик: ___________________________О.С. Борисова
(должность, подпись, расшифровка)
Начальник СДО: ___________________________А.С. Бондаренко
(должность, подпись, расшифровка)