## ЛСР 17 граф с оборудованием
СОГЛАСОВАНО: | [11 empty] | УТВЕРЖДАЮ:
_________________ | [11 empty] | _________________
" _____ " ________________ 2018 г. | [11 empty] | "______ " _______________2018 г.
"Реконструкция ВЛ 110 кВ Оленья-Ямбург"-1,2, отпайка на ПС 110 кВ УПГ-15"
(наименование стройки)
ЛОКАЛЬНЫЙ СМЕТНЫЙ РАСЧЕТ № ЛСР 05-01-07
(локальная смета)
|  | на | Усиление существующих капитальных съездов с дороги
(наименование работ и затрат, наименование объекта)
Основание: ЕИ-066.17-Т5-ПОС Изм.3
|  |  | Сметная стоимость строительных работ _______________________________________________________________________________________________ | [5 empty] | ___________________________142,366 |  | тыс. руб.
|  |  | Средства на оплату труда _______________________________________________________________________________________________ | [5 empty] | ___________________________0,266 |  | тыс. руб.
|  |  | Сметная трудоемкость _______________________________________________________________________________________________ | [5 empty] | _______________________________________________________________________________________________18,28 |  | чел.час
Составлен(а) в текущих (прогнозных) ценах по состоянию на 01.01.2001г.
№ пп | Обосно- вание | Наименование | Ед. изм. | Кол. | Стоимость единицы, руб. |  |  |  | Общая стоимость, руб. |  |  |  |  | Т/з осн. раб.на ед. | Т/з осн. раб. Всего | Общая масса обору-дования, т
[5 empty] | Всего | В том числе |  |  | Обору- дование | Всего | В том числе
[6 empty] | Осн.З/п | Эк.Маш | З/пМех |  |  | Осн.З/п | Эк.Маш | З/пМех
1 | 2 | 3 | 4 | 5 | 6 | 7 | 8 | 9 | 10 | 11 | 12 | 13 | 14 | 15 | 16 | 17
Раздел 1. Усиление существующих капитальных съездов с дороги
Устройство съезда №1
1 | ФЕР01-01-046-01 Приказ Минстроя России от 30.12.2016 №1039/пр | Устройство дорожных насыпей бульдозерами с перемещением грунта до 20 м, группа грунтов: 1 | 1000 м3 | 0,30015 300,15 / 1000 | 1069.82 |  | 1069.82 | 182.66 |  | 321 |  | 321 | 55
2 | ФССЦ-02.3.01.02-0014 Приказ Минстроя России от 30.12.2016 №1039/пр | Песок природный для строительных: работ повышенной крупности и крупный | м3 | 300.15 | 59.99 |  |  |  |  | 18006
3 | ФЕР27-04-016-06 Приказ Минстроя России от 30.12.2016 №1039/пр | Устройство прослойки из нетканого синтетического материала (НСМ) при укреплении откосов: неподтопляемой | 1000 м2 | 0,23 230 / 1000 | 284.17 | 257.26 | 13.14 | 2.32 |  | 65 | 59 | 3 | 1 | 32.4 | 7.45
4 | ФССЦ-01.7.12.16-0021 Приказ Минстроя России от 30.12.2016 №1039/пр | Геоткань | м2 | 230 | 32.3 |  |  |  |  | 7429
Устройство съезда №2
5 | ФЕР01-01-046-01 Приказ Минстроя России от 30.12.2016 №1039/пр | Устройство дорожных насыпей бульдозерами с перемещением грунта до 20 м, группа грунтов: 1 | 1000 м3 | 0,24265 242,65 / 1000 | 1069.82 |  | 1069.82 | 182.66 |  | 260 |  | 260 | 44
6 | ФССЦ-02.3.01.02-0014 Приказ Минстроя России от 30.12.2016 №1039/пр | Песок природный для строительных: работ повышенной крупности и крупный | м3 | 242.65 | 59.99 |  |  |  |  | 14557
7 | ФЕР27-04-016-06 Приказ Минстроя России от 30.12.2016 №1039/пр Прим | Устройство прослойки из нетканого синтетического материала (НСМ) при укреплении откосов: неподтопляемой | 1000 м2 | 0,24 240 / 1000 | 284.17 | 257.26 | 13.14 | 2.32 |  | 68 | 62 | 3 | 1 | 32.4 | 7.78
8 | ФССЦ-01.7.12.16-0021 Приказ Минстроя России от 30.12.2016 №1039/пр | Геоткань | м2 | 240 | 32.3 |  |  |  |  | 7752
Раздел 2. Доставка материалов
Материалы, учтенные по базовой стоимости, в том числе песок. Новый Уренгой - база МТО, L=175 км.
9 | ФССЦпг-03-02-01-175 Приказ Минстроя России от 30.12.2016 №1039/пр | Перевозка грузов автомобилями бортовыми грузоподъемностью до 5 т на расстояние: I класс груза до 175 км | 1 т груза | 759,991 (300,15*1400+242,65*1400+230*0,150+240*0,150)/1000 | 122.65 |  | 122.65 |  |  | 93213 |  | 93213
Итого прямые затраты по смете в базисных ценах | [9 empty] | 141671 | 121 | 93800 | 101 |  | 15.23
Итого прямые затраты по смете с учетом коэффициентов к итогам (Прил.2, Табл.2, п.5 Производство работ осуществляется в охранной зоне действующей воздушной линии электропередачи, вблизи объектов, находящихся под напряжением, внутри существующих зданий внутренняя проводка в которых не обесточена, если это приведет к ограничению действий рабочих в соответствии с требованиями техники безопасности. ОЗП=1,2; ЭМ=1,2; ЗПМ=1,2; ТЗ=1,2; ТЗМ=1,2 (Поз. 1-2, 5-6, 3-4, 7-8)) | [9 empty] | 141812 | 145 | 93917 | 121 |  | 18.28
Накладные расходы | [9 empty] | 354
Сметная прибыль | [9 empty] | 200
Итоги по смете:
Земляные работы, выполняемые механизированным способом | [9 empty] | 33445
Автомобильные дороги | [9 empty] | 15708 |  |  |  |  | 18.28
Перевозка грузов автотранспортом | [9 empty] | 93213
Итого | [9 empty] | 142366 |  |  |  |  | 18.28
В том числе:
Материалы | [9 empty] | 47750
Машины и механизмы | [9 empty] | 93917
ФОТ | [9 empty] | 266
Накладные расходы | [9 empty] | 354
Сметная прибыль | [9 empty] | 200
ВСЕГО по смете | [9 empty] | 142366 |  |  |  |  | 18.28
Составил: ___________________________О.С. Борисова
(должность, подпись, расшифровка)
Проверил: ___________________________А.С. Бондаренко
(должность, подпись, расшифровка)