## ЛСР 17 граф с оборудованием
СОГЛАСОВАНО: | [11 empty] | УТВЕРЖДАЮ:
_________________ | [11 empty] | _________________
" _____ " ________________ 2018 г. | [11 empty] | "______ " _______________2018 г.
«Реконструкция ВЛ 110 кВ Оленья-Ямбург-1,2 отпайка на ПС 110 кВ УГП-15»
(наименование стройки)
ЛОКАЛЬНЫЙ СМЕТНЫЙ РАСЧЕТ № ЛСР 08-01-01
(локальная смета)
|  | на | Устройство ледовых переправ
(наименование работ и затрат, наименование объекта)
Основание: ЕИ-066.17-Т5-ПОС Изм.3
|  |  | Сметная стоимость строительных работ _______________________________________________________________________________________________ | [5 empty] | ___________________________42,781 |  | тыс. руб.
|  |  | Средства на оплату труда _______________________________________________________________________________________________ | [5 empty] | ___________________________5,001 |  | тыс. руб.
|  |  | Сметная трудоемкость _______________________________________________________________________________________________ | [5 empty] | _______________________________________________________________________________________________264,41 |  | чел.час
Составлен(а) в текущих (прогнозных) ценах по состоянию на 01.01.2001г.
№ пп | Обосно- вание | Наименование | Ед. изм. | Кол. | Стоимость единицы, руб. |  |  |  | Общая стоимость, руб. |  |  |  |  | Т/з осн. раб.на ед. | Т/з осн. раб. Всего | Общая масса обору-дования, т
[5 empty] | Всего | В том числе |  |  | Обору- дование | Всего | В том числе
[6 empty] | Осн.З/п | Эк.Маш | З/пМех |  |  | Осн.З/п | Эк.Маш | З/пМех
1 | 2 | 3 | 4 | 5 | 6 | 7 | 8 | 9 | 10 | 11 | 12 | 13 | 14 | 15 | 16 | 17
Раздел 1. Устройство ледовых переправ
р. Ненсъяха (4 м)
1 | ФЕР01-02-087-03 Приказ Минстроя России от 30.12.2016 №1039/пр | Уборка снега со строительных площадок и дорог: бульдозерами с перемещениями на расстояние до 20 м | 1000 м3 | 0,036 (30*0,30*4) / 1000 | 182.65 |  | 182.65 | 31.19 |  | 7 |  | 7 | 1
2 | ФЕР01-01-046-01 Приказ Минстроя России от 30.12.2016 №1039/пр | Устройство дорожных насыпей бульдозерами с перемещением грунта до 20 м, группа грунтов: 1 (валы из снега) (ПЗ=0,33 (ОЗП=0,33; ЭМ=0,33 к расх.; ЗПМ=0,33; МАТ=0,33 к расх.; ТЗ=0,33; ТЗМ=0,33)) | 1000 м3 | 0,0012 (0,3*1*4) / 1000 | 353.04 |  | 353.04 | 60.28
3 | ФЕР01-02-006-01 Приказ Минстроя России от 30.12.2016 №1039/пр | Полив водой уплотняемого грунта насыпей (искусственное намораживание льда) | 1000 м3 | 0,72 (30*6*4) / 1000 | 1874.11 | 100.01 | 1530.1 | 161.36 |  | 1349 | 72 | 1102 | 116 | 13.91 | 10.02
р. Хынгхарвута (28 м)
4 | ФЕР01-02-087-03 Приказ Минстроя России от 30.12.2016 №1039/пр | Уборка снега со строительных площадок и дорог: бульдозерами с перемещениями на расстояние до 20 м | 1000 м3 | 0,252 (30*0,30*28) / 1000 | 182.65 |  | 182.65 | 31.19 |  | 46 |  | 46 | 8
5 | ФЕР01-01-046-01 Приказ Минстроя России от 30.12.2016 №1039/пр | Устройство дорожных насыпей бульдозерами с перемещением грунта до 20 м, группа грунтов: 1 (валы из снега) (ПЗ=0,33 (ОЗП=0,33; ЭМ=0,33 к расх.; ЗПМ=0,33; МАТ=0,33 к расх.; ТЗ=0,33; ТЗМ=0,33)) | 1000 м3 | 0,0084 (0,3*1*28) / 1000 | 353.04 |  | 353.04 | 60.28 |  | 3 |  | 3 | 1
6 | ФЕР01-02-006-01 Приказ Минстроя России от 30.12.2016 №1039/пр | Полив водой уплотняемого грунта насыпей (искусственное намораживание льда) | 1000 м3 | 5,04 (30*6*28) / 1000 | 1874.11 | 100.01 | 1530.1 | 161.36 |  | 9446 | 504 | 7712 | 813 | 13.91 | 70.11
р. Сиди-Мютте (56 м)
7 | ФЕР01-02-087-03 Приказ Минстроя России от 30.12.2016 №1039/пр | Уборка снега со строительных площадок и дорог: бульдозерами с перемещениями на расстояние до 20 м | 1000 м3 | 0,504 (30*0,30*56) / 1000 | 182.65 |  | 182.65 | 31.19 |  | 92 |  | 92 | 16
8 | ФЕР01-01-046-01 Приказ Минстроя России от 30.12.2016 №1039/пр | Устройство дорожных насыпей бульдозерами с перемещением грунта до 20 м, группа грунтов: 1 (валы из снега) (ПЗ=0,33 (ОЗП=0,33; ЭМ=0,33 к расх.; ЗПМ=0,33; МАТ=0,33 к расх.; ТЗ=0,33; ТЗМ=0,33)) | 1000 м3 | 0,0168 (0,3*1*56) / 1000 | 353.04 |  | 353.04 | 60.28 |  | 6 |  | 6 | 1
9 | ФЕР01-02-006-01 Приказ Минстроя России от 30.12.2016 №1039/пр | Полив водой уплотняемого грунта насыпей (искусственное намораживание льда) | 1000 м3 | 10,08 (30*6*56) / 1000 | 1874.11 | 100.01 | 1530.1 | 161.36 |  | 18891 | 1008 | 15423 | 1627 | 13.91 | 140.21
Итого прямые затраты по смете в базисных ценах | [9 empty] | 29840 | 1584 | 24391 | 2583 |  | 220.34
Итого прямые затраты по смете с учетом коэффициентов к итогам (Прил.2, Табл.2, п.5 Производство работ осуществляется в охранной зоне действующей воздушной линии электропередачи, вблизи объектов, находящихся под напряжением, внутри существующих зданий внутренняя проводка в которых не обесточена, если это приведет к ограничению действий рабочих в соответствии с требованиями техники безопасности. ОЗП=1,2; ЭМ=1,2; ЗПМ=1,2; ТЗ=1,2; ТЗМ=1,2 (Поз. 1, 4, 7, 2-3, 5-6, 8-9)) | [9 empty] | 35035 | 1901 | 29269 | 3100 |  | 264.41
Накладные расходы | [9 empty] | 5246
Сметная прибыль | [9 empty] | 2500
Итоги по смете:
Земляные работы, выполняемые по другим видам работ (подготовительным, сопутствующим, укрепительным):
Итого Поз. 1, 4, 7 | [9 empty] | 145 |  | 145 | 25
Всего с учетом "Прил.2, Табл.2, п.5 Производство работ осуществляется в охранной зоне действующей воздушной линии электропередачи, вблизи объектов, находящихся под напряжением, внутри существующих зданий внутренняя проводка в которых не обесточена, если это приведет к ограничению действий рабочих в соответствии с требованиями техники безопасности. ОЗП=1,2; ЭМ=1,2; ЗПМ=1,2; ТЗ=1,2; ТЗМ=1,2" | [9 empty] | 174 |  | 174 | 30
Накладные расходы 88% ФОТ (от 30) | [9 empty] | 26
Сметная прибыль 45% ФОТ (от 30) | [9 empty] | 14
Итого c накладными и см. прибылью | [9 empty] | 214
Земляные работы, выполняемые механизированным способом:
Итого Поз. 2-3, 5-6, 8-9 | [9 empty] | 29695 | 1584 | 24246 | 2558 |  | 220.34
Всего с учетом "Прил.2, Табл.2, п.5 Производство работ осуществляется в охранной зоне действующей воздушной линии электропередачи, вблизи объектов, находящихся под напряжением, внутри существующих зданий внутренняя проводка в которых не обесточена, если это приведет к ограничению действий рабочих в соответствии с требованиями техники безопасности. ОЗП=1,2; ЭМ=1,2; ЗПМ=1,2; ТЗ=1,2; ТЗМ=1,2" | [9 empty] | 34861 | 1901 | 29095 | 3070 |  | 264.41
Накладные расходы 105% ФОТ (от 4 971) | [9 empty] | 5220
Сметная прибыль 50% ФОТ (от 4 971) | [9 empty] | 2486
Итого c накладными и см. прибылью | [9 empty] | 42567 |  |  |  |  | 264.41
Итого | [9 empty] | 42781 |  |  |  |  | 264.41
В том числе:
Материалы | [9 empty] | 3865
Машины и механизмы | [9 empty] | 29269
ФОТ | [9 empty] | 5001
Накладные расходы | [9 empty] | 5246
Сметная прибыль | [9 empty] | 2500
ВСЕГО по смете | [9 empty] | 42781 |  |  |  |  | 264.41
Составил инженер-сметчик: ___________________________Борисова О.С.
(должность, подпись, расшифровка)
Начальник СДО: ___________________________А.С. Бондаренко
(должность, подпись, расшифровка)