## ЛСР 17 граф с оборудованием
СОГЛАСОВАНО: | [11 empty] | УТВЕРЖДАЮ:
_________________ | [11 empty] | _________________
" _____ " ________________ 2018 г. | [11 empty] | "______ " _______________2018 г.
Реконструкция ВЛ 110 кВ Оленья-Ямбург-1,2 отпайка на ПС 110 кВ УГП-15"
(наименование стройки)
ЛОКАЛЬНЫЙ СМЕТНЫЙ РАСЧЕТ № ЛСР 09-01-04
(локальная смета)
|  | на | Пусконаладочные работы ВЛ1
(наименование работ и затрат, наименование объекта)
Основание: ЕИ-066.17-Т2-ЭВ Изм.1
|  |  | Сметная стоимость прочих _______________________________________________________________________________________________ | [5 empty] | ___________________________16,895 |  | тыс. руб.
|  |  | Средства на оплату труда _______________________________________________________________________________________________ | [5 empty] | ___________________________7,969 |  | тыс. руб.
|  |  | Сметная трудоемкость _______________________________________________________________________________________________ | [5 empty] | _______________________________________________________________________________________________622,34 |  | чел.час
Составлен(а) в текущих (прогнозных) ценах по состоянию на 01.01.2001г.
№ пп | Обосно- вание | Наименование | Ед. изм. | Кол. | Стоимость единицы, руб. |  |  |  | Общая стоимость, руб. |  |  |  |  | Т/з осн. раб.на ед. | Т/з осн. раб. Всего | Общая масса обору-дования, т
[5 empty] | Всего | В том числе |  |  | Обору- дование | Всего | В том числе
[6 empty] | Осн.З/п | Эк.Маш | З/пМех |  |  | Осн.З/п | Эк.Маш | З/пМех
1 | 2 | 3 | 4 | 5 | 6 | 7 | 8 | 9 | 10 | 11 | 12 | 13 | 14 | 15 | 16 | 17
Раздел 1. Пусконаладочные работы ВЛ1
1 | ФЕРп01-11-010-01 Приказ Минстроя России от 30.12.2016 №1039/пр | Измерение сопротивления растеканию тока: заземлителя | измерение | 113 | 15.62 | 15.62 |  |  |  | 1765 | 1765 |  |  | 1.22 | 137.86
2 | ФЕРп01-11-011-01 Приказ Минстроя России от 30.12.2016 №1039/пр | Проверка наличия цепи между заземлителями и заземленными элементами | 100 измерений | 1,13 113 / 100 | 165.95 | 165.95 |  |  |  | 188 | 188 |  |  | 12.96 | 14.64
3 | ФЕРп01-11-012-01 Приказ Минстроя России от 30.12.2016 №1039/пр | Определение удельного сопротивления грунта | измерение | 113 | 41.49 | 41.49 |  |  |  | 4688 | 4688 |  |  | 3.24 | 366.12
Итого прямые затраты по смете в базисных ценах | [9 empty] | 6641 | 6641 |  |  |  | 518.62
Итого прямые затраты по смете с учетом коэффициентов к итогам (Прил.2, Табл.2, п.5 Производство работ осуществляется в охранной зоне действующей воздушной линии электропередачи, вблизи объектов, находящихся под напряжением, внутри существующих зданий внутренняя проводка в которых не обесточена, если это приведет к ограничению действий рабочих в соответствии с требованиями техники безопасности. ОЗП=1,2; ЭМ=1,2; ЗПМ=1,2; ТЗ=1,2; ТЗМ=1,2 (Поз. 1-3)) | [9 empty] | 7969 | 7969 |  |  |  | 622.34
Накладные расходы | [9 empty] | 5738
Сметная прибыль | [9 empty] | 3188
Итоги по смете:
Пусконаладочные работы: 'вхолостую' - 80%, 'под нагрузкой' - 20% | [9 empty] | 16895 |  |  |  |  | 622.34
Итого | [9 empty] | 16895 |  |  |  |  | 622.34
В том числе:
ФОТ | [9 empty] | 7969
Накладные расходы | [9 empty] | 5738
Сметная прибыль | [9 empty] | 3188
ВСЕГО по смете | [9 empty] | 16895 |  |  |  |  | 622.34
Составил инженер-сметчик: ___________________________О.С. Борисова
(должность, подпись, расшифровка)
Начальник СДО: ___________________________А.С. Бондаренко
(должность, подпись, расшифровка)