## ЛСР 13 граф
СОГЛАСОВАНО: | [8 empty] | УТВЕРЖДАЮ:
________________ | [8 empty] | ________________
" _____ " ________________ 2017 г. | [8 empty] | "______ " _______________2017 г.
Строительство спец.перехода через препятствия для тех. присоединения
(наименование стройки)
ЛОКАЛЬНЫЙ СМЕТНЫЙ РАСЧЕТ № 02-02
(локальная смета)
| на | Прокладка 2х п/э труб 100м методом ГНБ
(наименование работ и затрат, наименование объекта)
Основание:
|  | Сметная стоимость _______________________________________________________________________________________________ |  | ___________________________267,091 |  | тыс. руб.
|  | строительных работ _______________________________________________________________________________________________ |  | _______________________________________________________________________________________________266,970 |  | тыс. руб.
|  | монтажных работ _______________________________________________________________________________________________ |  | _______________________________________________________________________________________________0,121 |  | тыс. руб.
|  | Средства на оплату труда _______________________________________________________________________________________________ |  | ___________________________8,704 |  | тыс. руб.
|  | Сметная трудоемкость _______________________________________________________________________________________________ |  | _______________________________________________________________________________________________411,03 |  | чел.час
Составлен(а) в текущих (прогнозных) ценах по состоянию на 01.01.2000
№ пп | Обоснование | Наименование | Ед. изм. | Кол. | Стоимость единицы, руб. |  |  |  | Общая стоимость, руб.
[5 empty] | Всего | В том числе |  |  | Всего | В том числе
[6 empty] | Осн.З/п | Эк.Маш. | З/пМех |  | Осн.З/п | Эк.Маш. | З/пМех
1 | 2 | 3 | 4 | 5 | 6 | 7 | 8 | 9 | 10 | 11 | 12 | 13
Раздел 1. Бестраншейная прокладка кабеля методом горизонтально-направленного бурения
1 | ФЕР01-02-057-02 Приказ Минстроя России от 30.12.2016 №1039/пр | Разработка грунта вручную в траншеях глубиной до 2 м без креплений с откосами, группа грунтов: 2 (приямки) | 100 м3 | 0,36 (3*3*2*2) / 100 | 1201.2 | 1201.2 |  |  | 432 | 432
2 | ФЕР04-01-079-01 Приказ Минстроя России от 15.06.2017 №886/пр | Монтаж установки горизонтально направленного бурения: с тяговым усилием 20 тс (200 кН) | шт | 1 | 300.72 | 2.6 | 298.12 | 3.78 | 301 | 3 | 298 | 4
затягивание одновременно двух труб
3 | ФЕР04-01-085-03 Приказ Минстроя России от 15.06.2017 №886/пр | Устройство закрытого подземного перехода методом ГНБ с поэтапным расширением скважины для полиэтиленовых труб в грунтах I-III группы установками с тяговым усилием 20 тс (200 кН): для труб Dy=400 мм длиной до 200 м | м | 100 | 1323.92 | 22.26 | 1292.28 | 33.86 | 132392 | 2226 | 129228 | 3386
4 | ФССЦ-01.4.03.01-0011 Приказ Минстроя России от 30.12.2016 №1039/пр | Бентонит, марка ПБМВ | кг | 13200 | 1.75 |  |  |  | 23100
5 | ФССЦ-01.4.03.03-0001 Приказ Минстроя России от 30.12.2016 №1039/пр | Полимер-ингибитор Prim Mud HEADS\M-I | т | 0.658 | 2897.33 |  |  |  | 1906
6 | ФССЦ-24.3.03.11-0095 Приказ Минстроя России от 30.12.2016 №1039/пр | Трубы напорные полиэтиленовые с защитным покрытием для газопроводов, марка "ПРОТЕКТ" (ГОСТ 50838-2009, СТО 73011750-004-2009) ПЭ 80 SDR 11, размером: 160x14,6 мм | м | 200 100*2 | 220.4 |  |  |  | 44080
7 | ФЕР04-01-080-01 Приказ Минстроя России от 15.06.2017 №886/пр | Демонтаж установки горизонтально направленного бурения: с тяговым усилием 20 тс (200 кН) | шт | 1 | 279.33 | 2.5 | 276.83 | 3.51 | 279 | 3 | 276 | 4
8 | ФЕР01-02-061-01 Приказ Минстроя России от 30.12.2016 №1039/пр | Засыпка вручную траншей, пазух котлованов и ям, группа грунтов: 1 | 100 м3 | 0.36 | 663.75 | 663.75 |  |  | 239 | 239
9 | ФЕРм08-02-177-01 Приказ Минстроя России от 30.12.2016 №1039/пр | Указатель месторасположения трассы кабелей, проложенных в земле | шт | 2 | 47.45 | 4.91 |  |  | 95 | 10
Итого по разделу 1 Бестраншейная прокладка кабеля методом горизонтально-направленного бурения | [8 empty] | 267091
ИТОГИ ПО СМЕТЕ:
Итого прямые затраты по смете в базисных ценах | [8 empty] | 202824 | 2913 | 129802 | 3394
Итого прямые затраты по смете с учетом коэффициентов к итогам | [8 empty] | 253255 | 4020 | 179126 | 4684
В том числе, справочно:
Прил.2, Табл.1, п.4 Производство работ осуществляется в охранной зоне действующей воздушной линии электропередачи, вблизи объектов, находящихся под напряжением, внутри существующих зданий, внутренняя проводка в которых не обесточена, если это приведет к ограничению действий рабочих в соответствии с требованиями техники безопасности. ОЗП=1,2; ЭМ=1,2; ЗПМ=1,2; ТЗ=1,2; ТЗМ=1,2 (Поз. 1, 8, 2-7, 9) | [8 empty] | 26542 | 583 | 25960 | 679
Прил.2, Табл.1, п.5 Производство работ осуществляется в стесненных условиях застроенной части населенных пунктов. ОЗП=1,15; ЭМ=1,15; ЗПМ=1,15; ТЗ=1,15; ТЗМ=1,15 (Поз. 1, 8, 2-7, 9) | [8 empty] | 23889 | 524 | 23364 | 611
Накладные расходы | [8 empty] | 9450
Сметная прибыль | [8 empty] | 4386
Итоги по смете:
Итого Строительные работы | [8 empty] | 266970
Итого Монтажные работы | [8 empty] | 121
Итого | [8 empty] | 267091
В том числе:
Материалы | [8 empty] | 70109
Машины и механизмы | [8 empty] | 179126
ФОТ | [8 empty] | 8704
Накладные расходы | [8 empty] | 9450
Сметная прибыль | [8 empty] | 4386
ВСЕГО по смете | [8 empty] | 267091
|  | Составил: зам.нач. ОИПО УИКС |  |  | А.Ю. Лерман