## ЛСР 13 граф
СОГЛАСОВАНО: | [11 empty] | УТВЕРЖДАЮ:
Заместитель директора
по инвестиционной деятельности
________________ | [11 empty] | АО "Тюменьэнерго" филиал Тюменские РС
" _____ " ________________ 2018 г. | [11 empty] | ____________________Д.В.Гончаров
(наименование стройки)
ЛОКАЛЬНЫЙ СМЕТНЫЙ РАСЧЕТ № 1
(локальная смета)
| на | Монтаж контроллеров присоединения ТП и средств связи
(наименование работ и затрат, наименование объекта)
Основание:
|  | Сметная стоимость _______________________________________________________________________________________________ |  | ___________________________33,126 |  | тыс. руб.
|  | монтажных работ _______________________________________________________________________________________________ |  | _______________________________________________________________________________________________7,468 |  | тыс. руб.
|  | оборудования _______________________________________________________________________________________________ |  | _______________________________________________________________________________________________25,658 |  | тыс. руб.
|  | Средства на оплату труда _______________________________________________________________________________________________ |  | ___________________________0,239 |  | тыс. руб.
|  | Сметная трудоемкость _______________________________________________________________________________________________ |  | _______________________________________________________________________________________________22,35 |  | чел.час
Составлен(а) в текущих (прогнозных) ценах по состоянию на 01.01.2000
№ пп | Обоснование | Наименование | Ед. изм. | Кол. | Стоимость единицы, руб. |  |  |  | Общая стоимость, руб.
[5 empty] | Всего | В том числе |  |  | Всего | В том числе
[6 empty] | Осн.З/п | Эк.Маш. | З/пМех |  | Осн.З/п | Эк.Маш. | З/пМех
1 | 2 | 3 | 4 | 5 | 6 | 7 | 8 | 9 | 10 | 11 | 12 | 13
Раздел 1. Оборудование
Контролируемый пункт Обычный
1 О | КП ООО "Энсис Технологии" от 20.12.2017 | МИР КПР-01МА-57ИП-R2E-8ТС230-2ТУ-РП230 ПЗ=23800/4,43 (МДС35 п.4.60. Транспортные расходы ПЗ=1,06 (ОЗП=1,06; ЭМ=1,06; МАТ=1,06); МДС35 п.4.64. Заготовительно-складские расходы ПЗ=1,012 (ОЗП=1,012; ЭМ=1,012; МАТ=1,012)) | шт | 1 | 5763,15 23800/4,43 |  |  |  | 5763
2 О | КП ООО "Энсис Технологии" от 20.12.2017 | Блок питания МИР БП15 ПЗ=21966,00/4,43 (МДС35 п.4.60. Транспортные расходы ПЗ=1,06 (ОЗП=1,06; ЭМ=1,06; МАТ=1,06); МДС35 п.4.64. Заготовительно-складские расходы ПЗ=1,012 (ОЗП=1,012; ЭМ=1,012; МАТ=1,012)) | шт | 1 | 5319,05 21966,00/4,43 |  |  |  | 5319
3 О | КП ООО "Энсис Технологии" от 20.12.2017 | Трансформаторы ТШП-0,66-5-0,5S-1000/5 ПЗ=1960/4,43 (МДС35 п.4.60. Транспортные расходы ПЗ=1,06 (ОЗП=1,06; ЭМ=1,06; МАТ=1,06); МДС35 п.4.64. Заготовительно-складские расходы ПЗ=1,012 (ОЗП=1,012; ЭМ=1,012; МАТ=1,012)) | шт | 3 | 474,61 1960/4,43 |  |  |  | 1424
4 О | КП ООО "Энсис Технологии" от 20.12.2017 | Шкаф ПЗ=37819/4,43 (МДС35 п.4.60. Транспортные расходы ПЗ=1,06 (ОЗП=1,06; ЭМ=1,06; МАТ=1,06); МДС35 п.4.64. Заготовительно-складские расходы ПЗ=1,012 (ОЗП=1,012; ЭМ=1,012; МАТ=1,012)) | шт | 1 | 9157,83 37819/4,43 |  |  |  | 9158
Итого по разделу 1 Оборудование | [8 empty] | 21664
Раздел 2. Материалы
5 | КП ООО "Энсис Технологии" от 20.12.2017 | Монтажный комплект (КМЧ, Аккумулятор, Извещатели охранные, Прибор охр.-пожарный, Металлорукав D=25 в ПВХ изоляции) МАТ=30417/7,53 | к-т | 1 | 4039,44 30417/7,53 |  |  |  | 4039
6 | ФССЦ-21.1.06.09-0151 Приказ Минстроя России от 30.12.2016 №1039/пр | Кабель силовой с медными жилами с поливинилхлоридной изоляцией и оболочкой, не распространяющий горение, с низким дымо- и газовыделением марки: ВВГнг-LS, с числом жил - 3 и сечением 1,5 мм2 | 1000 м | 0.1 | 4832.12 |  |  |  | 483
7 | ФССЦ-21.2.03.05-0064 Приказ Минстроя России от 30.12.2016 №1039/пр | Провода силовые для электрических установок на напряжение до 450 В с медной жилой марки: ПВ3, сечением 1,5 мм2 | 1000 м | 0.1 | 1446.89 |  |  |  | 145
8 | ФССЦ-21.2.03.05-0074 Приказ Минстроя России от 30.12.2016 №1039/пр | Провода силовые для электрических установок на напряжение до 450 В с медной жилой марки: ПВ3, сечением 25 мм2 | 1000 м | 0.1 | 19362.19 |  |  |  | 1936
Итого по разделу 2 Материалы | [8 empty] | 6603
Раздел 3. Монтажные работы
9 | ФЕРм08-01-102-01 Приказ Минстроя России от 30.12.2016 №1039/пр | Шкаф управления и регулирования | шкаф | 1 | 378.84 | 140.45 | 142.16 | 20.08 | 379 | 140 | 142 | 20
10 | ФЕРм11-03-001-01 Приказ Минстроя России от 30.12.2016 №1039/пр | Приборы, устанавливаемые на металлоконструкциях, щитах и пультах, масса: до 5 кг | шт | 1 | 6.25 | 5.16 |  |  | 6 | 5
11 | ФЕРм08-02-144-01 Приказ Минстроя России от 30.12.2016 №1039/пр | Присоединение к зажимам жил проводов или кабелей сечением: до 2,5 мм2 | 100 шт | 0,31 31/100 | 94.2 | 92.35 |  |  | 29 | 29
Итого по разделу 3 Монтажные работы | [8 empty] | 850
Раздел 4. Средства связи
12 О | КП ООО "Энсис Технологии" от 20.12.2017 | Модем-коммуникатор МИР МК-01.G-PRZ ПЗ=14470/4,43 | шт | 1 | 3266,37 14470/4,43 |  |  |  | 3266
13 О | КП ООО "Энсис Технологии" от 20.12.2017 | Антенно-фидерное устройство ПЗ=3224/4,43 | шт | 1 | 727,77 3224/4,43 |  |  |  | 728
14 | ФЕРм11-03-001-01 Приказ Минстроя России от 30.12.2016 №1039/пр | Приборы, устанавливаемые на металлоконструкциях, щитах и пультах, масса: до 5 кг | шт | 1 | 6.25 | 5.16 |  |  | 6 | 5
Итого по разделу 4 Средства связи | [8 empty] | 4010
ИТОГИ ПО СМЕТЕ:
Итого прямые затраты по смете в базисных ценах | [8 empty] | 32681 | 179 | 142 | 20
Итого прямые затраты по смете с учетом коэффициентов к итогам | [8 empty] | 32745 | 215 | 170 | 24
В том числе, справочно:
МДС35 пр.1 т.2 п.5. Производство монтажных работ вблизи объектов, находящихся под высоким напряжением, в том числе в охранной зоне действующей воздушной линии электропередачи ОЗП=1,2; ЭМ=1,2; ЗПМ=1,2; ТЗ=1,2; ТЗМ=1,2 (Поз. 9, 11, 10, 14) | [8 empty] | 64 | 36 | 28 | 4
Накладные расходы | [8 empty] | 226
Сметная прибыль | [8 empty] | 155
Итоги по смете:
Итого Монтажные работы | [8 empty] | 7468
Итого Оборудование | [8 empty] | 25658
Итого | [8 empty] | 33126
В том числе:
Материалы | [8 empty] | 6702
Машины и механизмы | [8 empty] | 170
ФОТ | [8 empty] | 239
Оборудование | [8 empty] | 25658
Накладные расходы | [8 empty] | 226
Сметная прибыль | [8 empty] | 155
ВСЕГО по смете | [8 empty] | 33126
Составил Лерман А.Ю.