## Локальная смета
СОГЛАСОВАНО: | [8 empty] | УТВЕРЖДАЮ:
________________ | [8 empty] | ________________
" _____ " ________________ 2013 г. | [8 empty] | "______ " _______________2013 г.
Реконструкция ВЛ-10/0,4 кВ в н.п. Осиновка
(наименование стройки)
ЛОКАЛЬНЫЙ СМЕТНЫЙ РАСЧЕТ № 02-01
(локальная смета)
| на | Демонтажные работы
(наименование работ и затрат, наименование объекта)
Основание:
|  | Сметная стоимость _______________________________________________________________________________________________ |  | ___________________________123,570 |  | тыс. руб.
|  | строительных работ _______________________________________________________________________________________________ |  | _______________________________________________________________________________________________122,472 |  | тыс. руб.
|  | монтажных работ _______________________________________________________________________________________________ |  | _______________________________________________________________________________________________1,098 |  | тыс. руб.
|  | Средства на оплату труда _______________________________________________________________________________________________ |  | ___________________________21,437 |  | тыс. руб.
|  | Сметная трудоемкость _______________________________________________________________________________________________ |  | _______________________________________________________________________________________________1460,25 |  | чел.час
Составлен(а) в текущих (прогнозных) ценах по состоянию на 1-2001
№ пп | Обоснование | Наименование | Ед. изм. | Кол. | Стоимость единицы, руб. |  |  |  | Общая стоимость, руб.
[5 empty] | Всего | В том числе |  |  | Всего | В том числе
[6 empty] | Осн.З/п | Эк.Маш. | З/пМех |  | Осн.З/п | Эк.Маш. | З/пМех
1 | 2 | 3 | 4 | 5 | 6 | 7 | 8 | 9 | 10 | 11 | 12 | 13
Раздел 1. Демонтаж ВЛ-10 кВ
1 | ТЕР33-04-040-03 Постан.Правит.Тюмен.обл. от 27.12.11 №490-п | Демонтаж: 3-х проводов ВЛ 6-10 кВ НР (2258 руб.): 105% от ФОТ СП (1290 руб.): 60% от ФОТ | 1 опора (3 провода) | 73 | 66.32 | 18.9 | 47.42 | 5.64 | 4841 | 1380 | 3461 | 412
2 | ТЕР33-04-042-04 Постан.Правит.Тюмен.обл. от 27.12.11 №490-п | Демонтаж опор ВЛ 0,38-10 кВ: с приставками одностоечных НР (1596 руб.): 105% от ФОТ СП (912 руб.): 60% от ФОТ | 1 опора | 50 | 147.38 | 12.29 | 135.09 | 13.04 | 7369 | 615 | 6754 | 652
3 | ТЕР33-04-042-05 Постан.Правит.Тюмен.обл. от 27.12.11 №490-п | Демонтаж опор ВЛ 0,38-10 кВ: с приставками одностоечных с подкосом НР (739 руб.): 105% от ФОТ СП (422 руб.): 60% от ФОТ | 1 опора | 11 | 278.93 | 26.16 | 252.77 | 27.09 | 3068 | 288 | 2780 | 298
4 | ТЕР33-04-042-06 Постан.Правит.Тюмен.обл. от 27.12.11 №490-п | Демонтаж опор ВЛ 0,38-10 кВ: с приставками одностоечных с двумя подкосами НР (412 руб.): 105% от ФОТ СП (235 руб.): 60% от ФОТ | 1 опора | 4 | 429.3 | 40.04 | 389.26 | 41.76 | 1717 | 160 | 1557 | 167
5 | ТЕР33-04-042-01 Постан.Правит.Тюмен.обл. от 27.12.11 №490-п | Демонтаж опор ВЛ 0,38-10 кВ: без приставок одностоечных НР (103 руб.): 105% от ФОТ СП (59 руб.): 60% от ФОТ | 1 опора | 6 | 66.49 | 8.03 | 58.46 | 5.52 | 399 | 48 | 351 | 33
6 | ТЕР33-04-042-02 Постан.Правит.Тюмен.обл. от 27.12.11 №490-п | Демонтаж опор ВЛ 0,38-10 кВ: без приставок одностоечных с подкосом НР (101 руб.): 105% от ФОТ СП (58 руб.): 60% от ФОТ | 1 опора | 2 | 216.91 | 17.34 | 199.57 | 22.57 | 434 | 35 | 399 | 45
7 | ФССЦпг01-01-01-003 Пр.Минрегиона №354 от 20.07.11 | Погрузочные работы при автомобильных перевозках: Изделия из сборного железобетона, бетона, керамзитобетона массой до 3 т НР 0% от ФОТ СП 0% от ФОТ | 1 т груза | 25.2 | 10.69 |  | 10.69 |  | 269 |  | 269
8 | ФССЦпг01-01-01-007 Пр.Минрегиона №354 от 20.07.11 | Погрузочные работы при автомобильных перевозках: Лес круглый НР 0% от ФОТ СП 0% от ФОТ | 1 т груза | 16.13 | 12.09 |  | 12.09 |  | 195 |  | 195
9 | ФССЦпг01-01-01-045 Пр.Минрегиона №354 от 20.07.11 | Погрузочные работы при автомобильных перевозках: Прочие материалы, конструкции и детали (с использованием погрузчика) НР 0% от ФОТ СП 0% от ФОТ | 1 т груза | 4,4 1,5+2,9 | 17.89 |  | 17.89 |  | 79 |  | 79
10 | ФССЦпг01-01-02-003 Пр.Минрегиона №354 от 20.07.11 | Разгрузочные работы при автомобильных перевозках: Изделия из сборного железобетона, бетона, керамзитобетона массой до 3 т НР 0% от ФОТ СП 0% от ФОТ | 1 т груза | 25.2 | 10.69 |  | 10.69 |  | 269 |  | 269
11 | ФССЦпг01-01-02-007 Пр.Минрегиона №354 от 20.07.11 | Разгрузочные работы при автомобильных перевозках: Лес круглый НР 0% от ФОТ СП 0% от ФОТ | 1 т груза | 16.13 | 12.09 |  | 12.09 |  | 195 |  | 195
12 | ФССЦпг01-01-02-045 Пр.Минрегиона №354 от 20.07.11 | Разгрузочные работы при автомобильных перевозках: Прочие материалы, конструкции и детали (с использованием погрузчика) НР 0% от ФОТ СП 0% от ФОТ | 1 т груза | 4.4 | 14.35 |  | 14.35 |  | 63 |  | 63
13 | ФССЦпг03-01-01-007 Пр.Минрегиона №354 от 20.07.11 | Перевозка бетонных и ж/б изделий, стеновых и перегородочных материалов (кирпич, блоки, камни, плиты и панели), лесоматериалов круглых и пиломатериалов автомобилями бортовыми грузоподъемностью до 15 т, на расстояние до 7 км I класс груза НР 0% от ФОТ СП 0% от ФОТ | 1 т груза | 45,73 1,5+16,13+2,9+25,2 | 10.67 |  | 10.67 |  | 488 |  | 488
Итого прямые затраты по разделу в ценах 2001г. | [8 empty] | 19386 | 2526 | 16860 | 1607
Итого прямые затраты по разделу с учетом коэффициентов к итогам (5. Производство строительных и других работ вблизи объектов, находящихся под высоким напряжением, в том числе в охранной зоне действующей воздушной линии электропередачи ОЗП=1,2; ЭМ=1,2; ЗПМ=1,2; ТЗ=1,2; ТЗМ=1,2 (Поз. 1-9)) | [8 empty] | 23060 | 3031 | 20029 | 1928
Накладные расходы | [8 empty] | 5207
Сметная прибыль | [8 empty] | 2975
Итоги по разделу 1 Демонтаж ВЛ-10 кВ :
Линии электропередачи | [8 empty] | 29575
Погрузо-разгрузочные работы | [8 empty] | 1179
Перевозка грузов автотранспортом | [8 empty] | 488
Итого | [8 empty] | 31242
В том числе:
Машины и механизмы | [8 empty] | 20029
ФОТ | [8 empty] | 4959
Накладные расходы | [8 empty] | 5207
Сметная прибыль | [8 empty] | 2975
Итого по разделу 1 Демонтаж ВЛ-10 кВ | [8 empty] | 31242
Раздел 2. Демонтаж мачтовой ТП-10/0,4
14 | ТЕР33-04-027-03 Постан.Правит.Тюмен.обл. от 27.12.11 №490-п | Установка мачтовых трансформаторных подстанций мощностью до 250 кВ·А,: установка строительных конструкций КОЭФ. К ПОЗИЦИИ: Демонтаж (разборка) сборных бетонных и железобетонных конструкций ОЗП=0,8; ЭМ=0,8 к расх.; ЗПМ=0,8; МАТ=0 к расх.; ТЗ=0,8; ТЗМ=0,8 НР (306 руб.): 105% от ФОТ СП (175 руб.): 60% от ФОТ | 1 подстанция | 5 | 204.78 | 31.18 | 173.6 | 17.46 | 1024 | 156 | 868 | 87
15 | ТЕР33-04-027-04 Постан.Правит.Тюмен.обл. от 27.12.11 №490-п | Установка мачтовых трансформаторных подстанций мощностью до 250 кВ·А,: установка оборудования КОЭФ. К ПОЗИЦИИ: Демонтаж оборудования, которое подлежит дальнейшему использованию, со снятием с места установки, необходимой (частичной) разборкой и консервированием с целью длительного или кратковременною хранения ОЗП=0,7; ЭМ=0,7 к расх.; ЗПМ=0,7; МАТ=0 к расх.; ТЗ=0,7; ТЗМ=0,7 НР (3227 руб.): 105% от ФОТ СП (1844 руб.): 60% от ФОТ | 1 подстанция | 5 | 753.1 | 475.94 | 277.16 | 36.25 | 3766 | 2380 | 1386 | 181
Итого прямые затраты по разделу в ценах 2001г. | [8 empty] | 4790 | 2536 | 2254 | 268
Итого прямые затраты по разделу с учетом коэффициентов к итогам (5. Производство строительных и других работ вблизи объектов, находящихся под высоким напряжением, в том числе в охранной зоне действующей воздушной линии электропередачи ОЗП=1,2; ЭМ=1,2; ЗПМ=1,2; ТЗ=1,2; ТЗМ=1,2 (Поз. 14-15)) | [8 empty] | 5748 | 3043 | 2705 | 322
Накладные расходы | [8 empty] | 3533
Сметная прибыль | [8 empty] | 2019
Итоги по разделу 2 Демонтаж мачтовой ТП-10/0,4 :
Линии электропередачи | [8 empty] | 11300
Итого | [8 empty] | 11300
В том числе:
Машины и механизмы | [8 empty] | 2705
ФОТ | [8 empty] | 3365
Накладные расходы | [8 empty] | 3533
Сметная прибыль | [8 empty] | 2019
Итого по разделу 2 Демонтаж мачтовой ТП-10/0,4 | [8 empty] | 11300
Раздел 3. Демонтаж ВЛ-0,4 кВ
16 | ТЕР33-04-040-01 Постан.Правит.Тюмен.обл. от 27.12.11 №490-п | Демонтаж: 3-х проводов ВЛ 0,38 кВ НР (3732 руб.): 105% от ФОТ СП (2132 руб.): 60% от ФОТ | 1 опора (3 провода) | 185 | 46.9 | 11.62 | 35.28 | 4.39 | 8677 | 2150 | 6527 | 812
17 | ТЕР33-04-040-02 Постан.Правит.Тюмен.обл. от 27.12.11 №490-п | Демонтаж: одного дополнительного провода НР (593 руб.): 105% от ФОТ СП (339 руб.): 60% от ФОТ | 1 опора (3 провода) | 211 185+26 | 8.23 | 1.35 | 6.88 | 0.88 | 1737 | 285 | 1452 | 186
18 | ТЕР33-04-042-04 Постан.Правит.Тюмен.обл. от 27.12.11 №490-п | Демонтаж опор ВЛ 0,38-10 кВ: с приставками одностоечных НР (4308 руб.): 105% от ФОТ СП (2462 руб.): 60% от ФОТ | 1 опора | 135 | 147.38 | 12.29 | 135.09 | 13.04 | 19896 | 1659 | 18237 | 1760
19 | ТЕР33-04-042-05 Постан.Правит.Тюмен.обл. от 27.12.11 №490-п | Демонтаж опор ВЛ 0,38-10 кВ: с приставками одностоечных с подкосом НР (3220 руб.): 105% от ФОТ СП (1840 руб.): 60% от ФОТ | 1 опора | 48 | 278.93 | 26.16 | 252.77 | 27.09 | 13389 | 1256 | 12133 | 1300
20 | ТЕР33-04-042-06 Постан.Правит.Тюмен.обл. от 27.12.11 №490-п | Демонтаж опор ВЛ 0,38-10 кВ: с приставками одностоечных с двумя подкосами НР (207 руб.): 105% от ФОТ СП (118 руб.): 60% от ФОТ | 1 опора | 2 | 429.3 | 40.04 | 389.26 | 41.76 | 859 | 80 | 779 | 84
21 | ТЕР33-04-041-02 Постан.Правит.Тюмен.обл. от 27.12.11 №490-п | Снятие ответвлений ВЛ 0,38 кВ к зданиям при количестве проводов в ответвлении: 2 НР (794 руб.): 105% от ФОТ СП (454 руб.): 60% от ФОТ | 1 ответвление | 107 | 8.58 | 5.89 | 2.69 |  | 918 | 630 | 288
22 | ТЕР33-04-041-03 Постан.Правит.Тюмен.обл. от 27.12.11 №490-п | Снятие ответвлений ВЛ 0,38 кВ к зданиям при количестве проводов в ответвлении: 4 НР (105 руб.): 105% от ФОТ СП (60 руб.): 60% от ФОТ | 1 ответвление | 9 | 13.67 | 9.19 | 4.48 |  | 123 | 83 | 40
23 | ТЕРм08-03-600-01 Постан.Правит.Тюмен.обл. от 27.12.11 №490-п | Счетчики, устанавливаемые на готовом основании: однофазные КОЭФ. К ПОЗИЦИИ: Демонтаж оборудования, которое подлежит дальнейшему использованию, со снятием с места установки, необходимой (частичной) разборкой и консервированием с целью длительного или кратковременною хранения ОЗП=0,7; ЭМ=0,7 к расх.; ЗПМ=0,7; МАТ=0 к расх.; ТЗ=0,7; ТЗМ=0,7 НР (310 руб.): 95% от ФОТ СП (212 руб.): 65% от ФОТ | 1 шт. | 101 | 4.19 | 2.58 | 1.61 | 0.11 | 423 | 261 | 162 | 11
24 | ТЕРм08-03-600-02 Постан.Правит.Тюмен.обл. от 27.12.11 №490-п | Счетчики, устанавливаемые на готовом основании: трехфазные КОЭФ. К ПОЗИЦИИ: Демонтаж оборудования, которое подлежит дальнейшему использованию, со снятием с места установки, необходимой (частичной) разборкой и консервированием с целью длительного или кратковременною хранения ОЗП=0,7; ЭМ=0,7 к расх.; ЗПМ=0,7; МАТ=0 к расх.; ТЗ=0,7; ТЗМ=0,7 НР (23 руб.): 95% от ФОТ СП (16 руб.): 65% от ФОТ | 1 шт. | 3 | 8.2 | 6.59 | 1.61 | 0.11 | 25 | 20 | 5
25 | ФССЦпг01-01-01-003 Пр.Минрегиона №354 от 20.07.11 | Погрузочные работы при автомобильных перевозках: Изделия из сборного железобетона, бетона, керамзитобетона массой до 3 т НР 0% от ФОТ СП 0% от ФОТ | 1 т груза | 59.25 | 10.69 |  | 10.69 |  | 633 |  | 633
26 | ФССЦпг01-01-01-007 Пр.Минрегиона №354 от 20.07.11 | Погрузочные работы при автомобильных перевозках: Лес круглый НР 0% от ФОТ СП 0% от ФОТ | 1 т груза | 37.9 | 12.09 |  | 12.09 |  | 458 |  | 458
27 | ФССЦпг01-01-01-045 Пр.Минрегиона №354 от 20.07.11 | Погрузочные работы при автомобильных перевозках: Прочие материалы, конструкции и детали (с использованием погрузчика) НР 0% от ФОТ СП 0% от ФОТ | 1 т груза | 2,75 0,95+1,8 | 17.89 |  | 17.89 |  | 49 |  | 49
28 | ФССЦпг01-01-02-003 Пр.Минрегиона №354 от 20.07.11 | Разгрузочные работы при автомобильных перевозках: Изделия из сборного железобетона, бетона, керамзитобетона массой до 3 т НР 0% от ФОТ СП 0% от ФОТ | 1 т груза | 59.25 | 10.69 |  | 10.69 |  | 633 |  | 633
29 | ФССЦпг01-01-02-007 Пр.Минрегиона №354 от 20.07.11 | Разгрузочные работы при автомобильных перевозках: Лес круглый НР 0% от ФОТ СП 0% от ФОТ | 1 т груза | 37.9 | 12.09 |  | 12.09 |  | 458 |  | 458
30 | ФССЦпг01-01-02-045 Пр.Минрегиона №354 от 20.07.11 | Разгрузочные работы при автомобильных перевозках: Прочие материалы, конструкции и детали (с использованием погрузчика) НР 0% от ФОТ СП 0% от ФОТ | 1 т груза | 2.75 | 14.35 |  | 14.35 |  | 39 |  | 39
31 | ФССЦпг03-01-01-007 Пр.Минрегиона №354 от 20.07.11 | Перевозка бетонных и ж/б изделий, стеновых и перегородочных материалов (кирпич, блоки, камни, плиты и панели), лесоматериалов круглых и пиломатериалов автомобилями бортовыми грузоподъемностью до 15 т, на расстояние до 7 км I класс груза НР 0% от ФОТ СП 0% от ФОТ | 1 т груза | 99,9 1,8+59,25+37,9+0,95 | 10.67 |  | 10.67 |  | 1066 |  | 1066
Итого прямые затраты по разделу в ценах 2001г. | [8 empty] | 49383 | 6424 | 42959 | 4153
Итого прямые затраты по разделу с учетом коэффициентов к итогам (5. Производство строительных и других работ вблизи объектов, находящихся под высоким напряжением, в том числе в охранной зоне действующей воздушной линии электропередачи ОЗП=1,2; ЭМ=1,2; ЗПМ=1,2; ТЗ=1,2; ТЗМ=1,2 (Поз. 16-22, 25-27, 23-24)) | [8 empty] | 58820 | 7709 | 51111 | 4983
Накладные расходы | [8 empty] | 13292
Сметная прибыль | [8 empty] | 7633
Итоги по разделу 3 Демонтаж ВЛ-0,4 кВ :
Итого Строительные работы | [8 empty] | 78647
Итого Монтажные работы | [8 empty] | 1098
Итого | [8 empty] | 79745
В том числе:
Машины и механизмы | [8 empty] | 51111
ФОТ | [8 empty] | 12692
Накладные расходы | [8 empty] | 13292
Сметная прибыль | [8 empty] | 7633
Итого по разделу 3 Демонтаж ВЛ-0,4 кВ | [8 empty] | 79745
Раздел 4. Демонтаж существующих светильников
32 | ТЕР33-04-014-01 Постан.Правит.Тюмен.обл. от 27.12.11 №490-п | Установка светильников: с лампами накаливания КОЭФ. К ПОЗИЦИИ: Демонтаж (разборка) металлических конструкций ОЗП=0,7; ЭМ=0,7 к расх.; ЗПМ=0,7; МАТ=0 к расх.; ТЗ=0,7; ТЗМ=0,7 НР (442 руб.): 105% от ФОТ СП (253 руб.): 60% от ФОТ | 1 светильник | 37 | 13.25 | 9.49 | 3.76 |  | 490 | 351 | 139
Итого прямые затраты по разделу в ценах 2001г. | [8 empty] | 490 | 351 | 139
Итого прямые затраты по разделу с учетом коэффициентов к итогам (5. Производство строительных и других работ вблизи объектов, находящихся под высоким напряжением, в том числе в охранной зоне действующей воздушной линии электропередачи ОЗП=1,2; ЭМ=1,2; ЗПМ=1,2; ТЗ=1,2; ТЗМ=1,2 (Поз. 32)) | [8 empty] | 588 | 421 | 167
Накладные расходы | [8 empty] | 442
Сметная прибыль | [8 empty] | 253
Итоги по разделу 4 Демонтаж существующих светильников :
Линии электропередачи | [8 empty] | 1283
Итого | [8 empty] | 1283
В том числе:
Машины и механизмы | [8 empty] | 167
ФОТ | [8 empty] | 421
Накладные расходы | [8 empty] | 442
Сметная прибыль | [8 empty] | 253
Итого по разделу 4 Демонтаж существующих светильников | [8 empty] | 1283
ИТОГИ ПО СМЕТЕ:
Итого прямые затраты по смете в ценах 2001г. | [8 empty] | 74049 | 11837 | 62212 | 6028
Итого прямые затраты по смете с учетом коэффициентов к итогам | [8 empty] | 88216 | 14204 | 74012 | 7233
В том числе, справочно:
5. Производство строительных и других работ вблизи объектов, находящихся под высоким напряжением, в том числе в охранной зоне действующей воздушной линии электропередачи ОЗП=1,2; ЭМ=1,2; ЗПМ=1,2; ТЗ=1,2; ТЗМ=1,2 (Поз. 1-6, 14-22, 32, 7-9, 25-27, 23-24) | [8 empty] | 14167 | 2367 | 11800 | 1206
Накладные расходы | [8 empty] | 22474
Сметная прибыль | [8 empty] | 12880
Итоги по смете:
Итого Строительные работы | [8 empty] | 122472
Итого Монтажные работы | [8 empty] | 1098
Итого | [8 empty] | 123570
В том числе:
Машины и механизмы | [8 empty] | 74012
ФОТ | [8 empty] | 21437
Накладные расходы | [8 empty] | 22474
Сметная прибыль | [8 empty] | 12880
ВСЕГО по смете | [8 empty] | 123570
Составил: ___________________________
(должность, подпись, расшифровка)
Проверил: ___________________________
(должность, подпись, расшифровка)