## Локальная смета
СОГЛАСОВАНО: | [8 empty] | УТВЕРЖДАЮ:
________________ | [8 empty] | ________________
" _____ " ________________ 2013 г. | [8 empty] | "______ " _______________2013 г.
Реконструкция ВЛ-10/0,4 кВ в н.п. Осиновка
(наименование стройки)
ЛОКАЛЬНЫЙ СМЕТНЫЙ РАСЧЕТ № 02-02
(локальная смета)
| на | Монтаж ВЛ-10 кВ
(наименование работ и затрат, наименование объекта)
Основание:
|  | Сметная стоимость _______________________________________________________________________________________________ |  | ___________________________1342,781 |  | тыс. руб.
|  | строительных работ _______________________________________________________________________________________________ |  | _______________________________________________________________________________________________177,088 |  | тыс. руб.
|  | монтажных работ _______________________________________________________________________________________________ |  | _______________________________________________________________________________________________985,572 |  | тыс. руб.
|  | оборудования _______________________________________________________________________________________________ |  | _______________________________________________________________________________________________180,121 |  | тыс. руб.
|  | Средства на оплату труда _______________________________________________________________________________________________ |  | ___________________________28,830 |  | тыс. руб.
|  | Сметная трудоемкость _______________________________________________________________________________________________ |  | _______________________________________________________________________________________________2068,98 |  | чел.час
Составлен(а) в текущих (прогнозных) ценах по состоянию на 1-2001
№ пп | Обоснование | Наименование | Ед. изм. | Кол. | Стоимость единицы, руб. |  |  |  | Общая стоимость, руб.
[5 empty] | Всего | В том числе |  |  | Всего | В том числе
[6 empty] | Осн.З/п | Эк.Маш. | З/пМех |  | Осн.З/п | Эк.Маш. | З/пМех
1 | 2 | 3 | 4 | 5 | 6 | 7 | 8 | 9 | 10 | 11 | 12 | 13
Раздел 1. Установка опор
1 | ТЕР33-04-003-01 Постан.Правит.Тюмен.обл. от 27.12.11 №490-п | Установка железобетонных опор ВЛ 0,38; 6-10 кВ с траверсами без приставок: одностоечных НР (4456 руб.): 105% от ФОТ СП (2546 руб.): 60% от ФОТ | 1 опора | 76 74+2 | 199.26 | 36.75 | 114.32 | 9.78 | 15144 | 2793 | 8688 | 743
2 | ТЕР33-04-003-02 Постан.Правит.Тюмен.обл. от 27.12.11 №490-п | Установка железобетонных опор ВЛ 0,38; 6-10 кВ с траверсами без приставок: одностоечных с одним подкосом НР (1634 руб.): 105% от ФОТ СП (934 руб.): 60% от ФОТ | 1 опора | 13 | 392.43 | 76.39 | 267.85 | 23.32 | 5102 | 993 | 3482 | 303
3 | ТЕР33-04-003-03 Постан.Правит.Тюмен.обл. от 27.12.11 №490-п | Установка железобетонных опор ВЛ 0,38; 6-10 кВ с траверсами без приставок: одностоечных с двумя подкосами НР (1757 руб.): 105% от ФОТ СП (1004 руб.): 60% от ФОТ | 1 опора | 9 | 595.4 | 117.1 | 430.11 | 37.75 | 5359 | 1054 | 3871 | 340
4 | ТЕР33-04-016-02 Постан.Правит.Тюмен.обл. от 27.12.11 №490-п | Развозка конструкций и материалов опор ВЛ 0,38-10 кВ по трассе: одностоечных железобетонных опор НР (1776 руб.): 105% от ФОТ СП (1015 руб.): 60% от ФОТ | 1 опора | 129 74+13*2+9*3+2 | 48.78 | 3.92 | 44.86 | 7 | 6293 | 506 | 5787 | 903
5 | ТЕР33-04-016-05 Постан.Правит.Тюмен.обл. от 27.12.11 №490-п | Развозка конструкций и материалов опор ВЛ 0,38-10 кВ по трассе: материалов оснастки одностоечных опор НР (408 руб.): 105% от ФОТ СП (233 руб.): 60% от ФОТ | 1 опора | 76 74+2 | 13.25 | 2.23 | 11.02 | 2.04 | 1007 | 169 | 838 | 155
6 | ТЕР33-04-016-06 Постан.Правит.Тюмен.обл. от 27.12.11 №490-п | Развозка конструкций и материалов опор ВЛ 0,38-10 кВ по трассе: материалов оснастки сложных опор НР (139 руб.): 105% от ФОТ СП (79 руб.): 60% от ФОТ | 1 опора | 22 13+9 | 15.28 | 2.68 | 12.6 | 2.33 | 336 | 59 | 277 | 51
Итого прямые затраты по разделу в ценах 2001г. | [8 empty] | 33241 | 5574 | 22943 | 2495
Итого прямые затраты по разделу с учетом коэффициентов к итогам (5. Производство строительных и других работ вблизи объектов, находящихся под высоким напряжением, в том числе в охранной зоне действующей воздушной линии электропередачи ОЗП=1,2; ЭМ=1,2; ЗПМ=1,2; ТЗ=1,2; ТЗМ=1,2 (Поз. 1-6)) | [8 empty] | 38945 | 6689 | 27532 | 2994
Накладные расходы | [8 empty] | 10167
Сметная прибыль | [8 empty] | 5810
Итоги по разделу 1 Установка опор :
Линии электропередачи | [8 empty] | 54922
Итого | [8 empty] | 54922
В том числе:
Материалы | [8 empty] | 4724
Машины и механизмы | [8 empty] | 27532
ФОТ | [8 empty] | 9683
Накладные расходы | [8 empty] | 10167
Сметная прибыль | [8 empty] | 5810
Итого по разделу 1 Установка опор | [8 empty] | 54922
Раздел 2. Подвес провода
7 | ТЕР33-04-009-06 Постан.Правит.Тюмен.обл. от 27.12.11 №490-п | Подвеска проводов ВЛ 6-10 кВ в населенной местности сечением: свыше 35 мм2 с помощью механизмов НР (4392 руб.): 105% от ФОТ СП (2510 руб.): 60% от ФОТ | 1 км линии (3 провода) при 10 опорах | 3.913 | 3098.32 | 594.62 | 2087.48 | 296.09 | 12124 | 2327 | 8168 | 1159
8 | ТЕР33-04-009-14 Постан.Правит.Тюмен.обл. от 27.12.11 №490-п | При увеличении количества опор на 1 км ВЛ добавлять: к расценке 33-04-009-06 НР (2896 руб.): 105% от ФОТ СП (1655 руб.): 60% от ФОТ | 1 опора | 57 | 460.31 | 25.41 | 112.43 | 14.92 | 26238 | 1448 | 6409 | 850
9 | ТЕР33-04-011-04 Постан.Правит.Тюмен.обл. от 27.12.11 №490-п | Подвеска проводов ВЛ 10 кВ на переходах через препятствия: автомобильные дороги 2 и 3 категории с двумя линиями связи НР (1777 руб.): 105% от ФОТ СП (1015 руб.): 60% от ФОТ | 1 переход | 7 | 291.97 | 201.4 | 90.57 |  | 2044 | 1410 | 634
Итого прямые затраты по разделу в ценах 2001г. | [8 empty] | 40406 | 5185 | 15211 | 2009
Итого прямые затраты по разделу с учетом коэффициентов к итогам (5. Производство строительных и других работ вблизи объектов, находящихся под высоким напряжением, в том числе в охранной зоне действующей воздушной линии электропередачи ОЗП=1,2; ЭМ=1,2; ЗПМ=1,2; ТЗ=1,2; ТЗМ=1,2 (Поз. 7-9)) | [8 empty] | 44485 | 6222 | 18253 | 2411
Накладные расходы | [8 empty] | 9065
Сметная прибыль | [8 empty] | 5180
Итоги по разделу 2 Подвес провода :
Линии электропередачи | [8 empty] | 58730
Итого | [8 empty] | 58730
В том числе:
Материалы | [8 empty] | 20010
Машины и механизмы | [8 empty] | 18253
ФОТ | [8 empty] | 8633
Накладные расходы | [8 empty] | 9065
Сметная прибыль | [8 empty] | 5180
Итого по разделу 2 Подвес провода | [8 empty] | 58730
Раздел 3. Монтаж заземления
10 | ТЕР33-03-004-01 Постан.Правит.Тюмен.обл. от 27.12.11 №490-п | Забивка вертикальных заземлителей механизированная на глубину до 5 м 119,48 = 146,53 - 0,005 x 5 410,12 НР (3132 руб.): 105% от ФОТ СП (1790 руб.): 60% от ФОТ | 1 заземлитель | 176 | 119.48 | 7.48 | 111.74 | 6.65 | 21028 | 1316 | 19666 | 1170
Уд | 1. 204-0004 | Горячекатаная арматурная сталь гладкая класса А-I, диаметром: 12 мм | т | 0,005 0,88 | 5410.12 |  |  |  | 4760.91
11 | ТЕР33-03-003-01 Постан.Правит.Тюмен.обл. от 27.12.11 №490-п | Устройство заземлителя: протяженного в грунтах 1-4 групп при длине луча до 10 м 561,81 = 1 048,72 - 0,09 x 5 410,12 НР (292 руб.): 105% от ФОТ СП (167 руб.): 60% от ФОТ | 100 м заземляющих устройств | 1,76 176/100 | 561.81 | 94.08 | 466.88 | 37.51 | 989 | 166 | 822 | 66
Уд | 1. 204-0004 | Горячекатаная арматурная сталь гладкая класса А-I, диаметром: 12 мм | т | 0,09 0,1584 | 5410.12 |  |  |  | 856.96
Итого прямые затраты по разделу в ценах 2001г. | [8 empty] | 22017 | 1482 | 20488 | 1236
Итого прямые затраты по разделу с учетом коэффициентов к итогам (5. Производство строительных и других работ вблизи объектов, находящихся под высоким напряжением, в том числе в охранной зоне действующей воздушной линии электропередачи ОЗП=1,2; ЭМ=1,2; ЗПМ=1,2; ТЗ=1,2; ТЗМ=1,2 (Поз. 10-11)) | [8 empty] | 26411 | 1778 | 24586 | 1483
Накладные расходы | [8 empty] | 3424
Сметная прибыль | [8 empty] | 1957
Итоги по разделу 3 Монтаж заземления :
Линии электропередачи | [8 empty] | 31792
Итого | [8 empty] | 31792
В том числе:
Материалы | [8 empty] | 47
Машины и механизмы | [8 empty] | 24586
ФОТ | [8 empty] | 3261
Накладные расходы | [8 empty] | 3424
Сметная прибыль | [8 empty] | 1957
Итого по разделу 3 Монтаж заземления | [8 empty] | 31792
Раздел 4. Монтаж разъединителей, разрядников и реклоузера
12 | ТЕР33-04-030-01 Постан.Правит.Тюмен.обл. от 27.12.11 №490-п | Установка разрядников: с помощью механизмов НР (6354 руб.): 105% от ФОТ СП (3631 руб.): 60% от ФОТ | 1 компл. | 94 | 147.68 | 41.48 | 102.6 | 12.16 | 13882 | 3899 | 9644 | 1143
13 | ТЕР33-04-030-03 Постан.Правит.Тюмен.обл. от 27.12.11 №490-п | Установка разъединителей: с помощью механизмов НР (746 руб.): 105% от ФОТ СП (426 руб.): 60% от ФОТ | 1 компл. | 6 | 210.68 | 88.83 | 119.01 | 9.62 | 1264 | 533 | 714 | 58
14 | ТЕР33-04-031-03 Постан.Правит.Тюмен.обл. от 27.12.11 №490-п | Установка оборудования пунктов секционирования: на железобетонных стойках опор ВЛ НР (518 руб.): 105% от ФОТ СП (296 руб.): 60% от ФОТ | 1 пункт | 1 | 1255.01 | 300.2 | 954.81 | 111.37 | 1255 | 300 | 955 | 111
Итого прямые затраты по разделу в ценах 2001г. | [8 empty] | 16401 | 4732 | 11313 | 1312
Итого прямые затраты по разделу с учетом коэффициентов к итогам (5. Производство строительных и других работ вблизи объектов, находящихся под высоким напряжением, в том числе в охранной зоне действующей воздушной линии электропередачи ОЗП=1,2; ЭМ=1,2; ЗПМ=1,2; ТЗ=1,2; ТЗМ=1,2 (Поз. 12-14)) | [8 empty] | 19610 | 5678 | 13576 | 1574
Накладные расходы | [8 empty] | 7615
Сметная прибыль | [8 empty] | 4351
Итоги по разделу 4 Монтаж разъединителей, разрядников и реклоузера :
Линии электропередачи | [8 empty] | 31576
Итого | [8 empty] | 31576
В том числе:
Материалы | [8 empty] | 356
Машины и механизмы | [8 empty] | 13576
ФОТ | [8 empty] | 7252
Накладные расходы | [8 empty] | 7615
Сметная прибыль | [8 empty] | 4351
Итого по разделу 4 Монтаж разъединителей, разрядников и реклоузера | [8 empty] | 31576
Раздел 5. Материалы неучтенные в расценках
Железобетонные элементы
15 | БМЗ | Стойка СВ-110 КОЭФ. К ПОЗИЦИИ: Перевод в цены 1-2001 МАТ=МАТ/1,18/3,74-МАТ | шт | 130 128+2 | 2129.97 |  |  |  | 276896
Стальные конструкции
16 | АБКЭнергокомплект | Крепление подкоса У52 КОЭФ. К ПОЗИЦИИ: Перевод в цены 1-2001 МАТ=МАТ/1,18/3,74-МАТ | шт | 32 | 143.43 |  |  |  | 4590
17 | АБКЭнергокомплект | Траверса ТМ73 КОЭФ. К ПОЗИЦИИ: Перевод в цены 1-2001 МАТ=МАТ/1,18/3,74-МАТ | шт | 21 | 538.33 |  |  |  | 11305
18 | АБКЭнергокомплект | Траверса ТМs60 КОЭФ. К ПОЗИЦИИ: Перевод в цены 1-2001 МАТ=МАТ/1,18/3,74-МАТ | шт | 21 | 143.43 |  |  |  | 3012
19 | АБКЭнергокомплект | Накладка ОГ-52 КОЭФ. К ПОЗИЦИИ: Перевод в цены 1-2001 МАТ=МАТ/1,18/3,74-МАТ | шт | 14 | 44.87 |  |  |  | 628
20 | АБКЭнергокомплект | Хомут Х51 КОЭФ. К ПОЗИЦИИ: Перевод в цены 1-2001 МАТ=МАТ/1,18/3,74-МАТ | шт | 42 | 37.56 |  |  |  | 1578
21 | ЛЭП Энерго | Оголовок ОГs54 КОЭФ. К ПОЗИЦИИ: Перевод в цены 1-2001 МАТ=МАТ/1,18/3,74-МАТ | шт | 75 | 445 |  |  |  | 33375
22 | ТСЦ-204-0006 Постан.Правит.Тюмен.обл. от 27.12.11 №490-п | Горячекатаная арматурная сталь гладкая класса А-I, диаметром: 16-18 мм | т | 10,486 10486/1000 | 5199.08 |  |  |  | 54518
23 | ТСЦ-204-0003 Постан.Правит.Тюмен.обл. от 27.12.11 №490-п | Горячекатаная арматурная сталь гладкая класса А-I, диаметром: 10 мм | т | 3,903 3903/1000 | 5525.22 |  |  |  | 21565
24 | ЛЭП Энерго | Оголовок ОГs59 КОЭФ. К ПОЗИЦИИ: Перевод в цены 1-2001 МАТ=МАТ/1,18/3,74-МАТ | шт | 1 | 349.42 |  |  |  | 349
25 | АБКЭнергокомплект | Проводник ЗП-1 КОЭФ. К ПОЗИЦИИ: Перевод в цены 1-2001 МАТ=МАТ/1,18/3,74-МАТ | м | 31.5 | 18.58 |  |  |  | 585
26 | АБКЭнергокомплект | Траверса ТМ6 КОЭФ. К ПОЗИЦИИ: Перевод в цены 1-2001 МАТ=МАТ/1,18/3,74-МАТ | шт | 2 | 596.39 |  |  |  | 1193
27 | АБКЭнергокомплект | Накладка ОГ-2 КОЭФ. К ПОЗИЦИИ: Перевод в цены 1-2001 МАТ=МАТ/1,18/3,74-МАТ | шт | 4 | 50.98 |  |  |  | 204
28 | АБКЭнергокомплект | Накладка ОГ-5 КОЭФ. К ПОЗИЦИИ: Перевод в цены 1-2001 МАТ=МАТ/1,18/3,74-МАТ | шт | 2 | 24.25 |  |  |  | 49
29 | АБКЭнергокомплект | Кронштейн РА4 КОЭФ. К ПОЗИЦИИ: Перевод в цены 1-2001 МАТ=МАТ/1,18/3,74-МАТ | шт | 1 | 32.18 |  |  |  | 32
30 | АБКЭнергокомплект | Хомут Х-47 КОЭФ. К ПОЗИЦИИ: Перевод в цены 1-2001 МАТ=МАТ/1,18/3,74-МАТ | шт | 1 | 13.37 |  |  |  | 13
31 | АБКЭнергокомплект | Хомут Х-42 КОЭФ. К ПОЗИЦИИ: Перевод в цены 1-2001 МАТ=МАТ/1,18/3,74-МАТ | шт | 4 | 28.32 |  |  |  | 113
32 | АБКЭнергокомплект | Болт Б-5 КОЭФ. К ПОЗИЦИИ: Перевод в цены 1-2001 МАТ=МАТ/1,18/3,74-МАТ | шт | 2 | 22.43 |  |  |  | 45
33 | АБКЭнергокомплект | Крепление изолятора КИ КОЭФ. К ПОЗИЦИИ: Перевод в цены 1-2001 МАТ=МАТ/1,18/3,74-МАТ | шт | 1 | 63.9 |  |  |  | 64
34 | АБКЭнергокомплект | Траверса ТМ-2с КОЭФ. К ПОЗИЦИИ: Перевод в цены 1-2001 МАТ=МАТ/1,18/3,74-МАТ | шт | 6 | 1221.56 |  |  |  | 7329
35 | АБКЭнергокомплект | Траверса ТМ-4с КОЭФ. К ПОЗИЦИИ: Перевод в цены 1-2001 МАТ=МАТ/1,18/3,74-МАТ | шт | 3 | 472.67 |  |  |  | 1418
36 | АБКЭнергокомплект | Кронштейн У-4 КОЭФ. К ПОЗИЦИИ: Перевод в цены 1-2001 МАТ=МАТ/1,18/3,74-МАТ | шт | 1 | 142.75 |  |  |  | 143
37 | АБКЭнергокомплект | Заземляющий проводник ЗП21 КОЭФ. К ПОЗИЦИИ: Перевод в цены 1-2001 МАТ=МАТ/1,18/3,74-МАТ | шт | 33 | 23.82 |  |  |  | 786
38 | ТСЦ-101-4686 Постан.Правит.Тюмен.обл. от 27.12.11 №490-п | Сталь полосовая: 50х5 мм, марка Ст3сп | т | 0,021 21/1000 | 6577.15 |  |  |  | 138
39 | ТСЦ-101-2542 Постан.Правит.Тюмен.обл. от 27.12.11 №490-п | Сталь угловая: 50х50 мм | т | 0,076 76/1000 | 5454.96 |  |  |  | 415
40 | ТСЦ-101-4477 Постан.Правит.Тюмен.обл. от 27.12.11 №490-п | Болт анкерный с гайкой, размер: 16,0х220 мм | шт. | 8 | 10.01 |  |  |  | 80
Линейная арматура
41 | АБКЭнергокомплект | Колпачек К6 КОЭФ. К ПОЗИЦИИ: Перевод в цены 1-2001 МАТ=МАТ/1,18/3,74-МАТ | шт | 6 | 2.04 |  |  |  | 12
42 | ЛЭП Энерго | Полимерный изолятор SDI90.150 КОЭФ. К ПОЗИЦИИ: Перевод в цены 1-2001 МАТ=МАТ/1,18/3,74-МАТ | шт | 96 | 246.99 |  |  |  | 23711
43 | ЛЭП Энерго | Спиральная вязка SO 115.9585 КОЭФ. К ПОЗИЦИИ: Перевод в цены 1-2001 МАТ=МАТ/1,18/3,74-МАТ | комплект | 95 | 511.53 |  |  |  | 48595
44 | ЛЭП Энерго | Натяжные клиновые зажимы SO236 КОЭФ. К ПОЗИЦИИ: Перевод в цены 1-2001 МАТ=МАТ/1,18/3,74-МАТ | шт | 96 | 714.11 |  |  |  | 68555
45 | АБКЭнергокомплект | Скоба СК-7 КОЭФ. К ПОЗИЦИИ: Перевод в цены 1-2001 МАТ=МАТ/1,18/3,74-МАТ | шт | 192 | 26.06 |  |  |  | 5004
46 | ЛЭП Энерго | Изолятор SDI37 КОЭФ. К ПОЗИЦИИ: Перевод в цены 1-2001 МАТ=МАТ/1,18/3,74-МАТ | шт | 283 | 294.57 |  |  |  | 83363
47 | АБКЭнергокомплект | Разъединитель РЛНД-1-10Б-400УХЛ1 КОЭФ. К ПОЗИЦИИ: Перевод в цены 1-2001 МАТ=МАТ/1,18/3,74-МАТ | шт | 10 | 2039.34 |  |  |  | 20393
48 | АБКЭнергокомплект | Зажим ПС-2 КОЭФ. К ПОЗИЦИИ: Перевод в цены 1-2001 МАТ=МАТ/1,18/3,74-МАТ | шт | 186 | 16.99 |  |  |  | 3160
49 | АБКЭнергокомплект | Разрядник длинноискровой SDI 97 КОЭФ. К ПОЗИЦИИ: Перевод в цены 1-2001 МАТ=МАТ/1,18/3,74-МАТ | шт | 93 | 971.66 |  |  |  | 90364
50 | ЛЭП Энерго | Прокалывающий зажим SL25.2 КОЭФ. К ПОЗИЦИИ: Перевод в цены 1-2001 МАТ=МАТ/1,18/3,74-МАТ | шт | 30 | 107.18 |  |  |  | 3215
51 | ЛЭП Энерго | Кожух защитный SP16 КОЭФ. К ПОЗИЦИИ: Перевод в цены 1-2001 МАТ=МАТ/1,18/3,74-МАТ | шт | 30 | 21.35 |  |  |  | 641
52 | ЛЭП Энерго | Зажим SL 36 КОЭФ. К ПОЗИЦИИ: Перевод в цены 1-2001 МАТ=МАТ/1,18/3,74-МАТ | шт | 27 | 337.32 |  |  |  | 9108
53 | АБКЭнергокомплект | Изолятор ШФ-20Г1 КОЭФ. К ПОЗИЦИИ: Перевод в цены 1-2001 МАТ=МАТ/1,18/3,74-МАТ | шт | 18 | 121.23 |  |  |  | 2182
54 | АБКЭнергокомплект | Изолятор ПС-70Е КОЭФ. К ПОЗИЦИИ: Перевод в цены 1-2001 МАТ=МАТ/1,18/3,74-МАТ | шт | 24 | 120.09 |  |  |  | 2882
55 | Энергоплан | Зажим натяжной НЗ-2 КОЭФ. К ПОЗИЦИИ: Перевод в цены 1-2001 МАТ=МАТ/1,18/3,74-МАТ | шт | 12 | 66.28 |  |  |  | 795
56 | АБКЭнергокомплект | Ушко однолапчатое У1-7-16 КОЭФ. К ПОЗИЦИИ: Перевод в цены 1-2001 МАТ=МАТ/1,18/3,74-МАТ | шт | 12 | 42.37 |  |  |  | 508
57 | АБКЭнергокомплект | Звено промежуточное ПРТ-7 КОЭФ. К ПОЗИЦИИ: Перевод в цены 1-2001 МАТ=МАТ/1,18/3,74-МАТ | шт | 18 | 23.79 |  |  |  | 428
58 | АБКЭнергокомплект | Проволока вязальная СШ-2 КОЭФ. К ПОЗИЦИИ: Перевод в цены 1-2001 МАТ=МАТ/1,18/3,74-МАТ | м | 11 | 0.91 |  |  |  | 10
59 | АБКЭнергокомплект | Зажим А1А КОЭФ. К ПОЗИЦИИ: Перевод в цены 1-2001 МАТ=МАТ/1,18/3,74-МАТ | шт | 6 | 24.93 |  |  |  | 150
60 | АБКЭнергокомплект | Зажим ПА-2 КОЭФ. К ПОЗИЦИИ: Перевод в цены 1-2001 МАТ=МАТ/1,18/3,74-МАТ | шт | 9 | 19.03 |  |  |  | 171
61 | АБКЭнергокомплект | Колпачек К7 КОЭФ. К ПОЗИЦИИ: Перевод в цены 1-2001 МАТ=МАТ/1,18/3,74-МАТ | шт | 12 | 2.27 |  |  |  | 27
Провод
62 | АБКЭнергокомплект | Провод СИП3 1х70 КОЭФ. К ПОЗИЦИИ: Перевод в цены 1-2001 МАТ=МАТ/1,18/3,74-МАТ | м | 12330 | 13.37 |  |  |  | 164852
Материалы для информационных знаков на опорах
63 | АБКЭнергокомплект | Лента F20.07 КОЭФ. К ПОЗИЦИИ: Перевод в цены 1-2001 МАТ=МАТ/1,18/3,74-МАТ | шт | 6 | 9.06 |  |  |  | 54
64 | ТСЦ-111-3170 Постан.Правит.Тюмен.обл. от 27.12.11 №490-п | Скрепа размером 20 мм NC20 (СИП) | шт. | 6 | 5.82 |  |  |  | 35
65 | ТСЦ-101-2215 Постан.Правит.Тюмен.обл. от 27.12.11 №490-п | Сталь листовая горячекатаная марки Ст3 толщиной: 1 мм | т | 0,013 13/1000 | 4799.96 |  |  |  | 62
66 | ТСЦ-113-8028 Постан.Правит.Тюмен.обл. от 27.12.11 №490-п | Эмаль ПФ-115 белая | кг | 0.18 | 12.27 |  |  |  | 2
67 | ТСЦ-113-0246 Постан.Правит.Тюмен.обл. от 27.12.11 №490-п | Эмаль ПФ-115 серая | т | 6E-5 0,06/1000 | 14312.86 |  |  |  | 1
68 | ТСЦ-113-0021 Постан.Правит.Тюмен.обл. от 27.12.11 №490-п | Грунтовка: ГФ-021 красно-коричневая | т | 9E-5 0,09/1000 | 19630.99 |  |  |  | 2
Итого прямые затраты по разделу в ценах 2001г. | [8 empty] | 948705
Итого прямые затраты по разделу с учетом коэффициентов к итогам | [8 empty] | 985639
Итоги по разделу 5 Материалы неучтенные в расценках :
Итого Строительные работы | [8 empty] | 67
Итого Монтажные работы | [8 empty] | 985572
Итого | [8 empty] | 985639
В том числе:
Материалы | [8 empty] | 985639
Итого по разделу 5 Материалы неучтенные в расценках | [8 empty] | 985639
Раздел 6. Оборудование
69 | Таврида Электрик Омск | Реклоузер вакуумный РВА/TEL-10-12,5/630 КОЭФ. К ПОЗИЦИИ: Перевод в цены 1-2001 ПЗ=ПЗ/1,18/3,94-ПЗ | шт | 1 | 171916.34 |  |  |  | 171916
Итого прямые затраты по разделу в ценах 2001г. | [8 empty] | 171916
Итого прямые затраты по разделу с учетом коэффициентов к итогам | [8 empty] | 180121
Итоги по разделу 6 Оборудование :
Оборудование | [8 empty] | 180121
Итого | [8 empty] | 180121
В том числе:
Оборудование | [8 empty] | 180121
Итого по разделу 6 Оборудование | [8 empty] | 180121
ИТОГИ ПО СМЕТЕ:
Итого прямые затраты по смете в ценах 2001г. | [8 empty] | 1232686 | 16973 | 69955 | 7052
Итого прямые затраты по смете с учетом коэффициентов к итогам | [8 empty] | 1295211 | 20368 | 83946 | 8462
В том числе, справочно:
5. Производство строительных и других работ вблизи объектов, находящихся под высоким напряжением, в том числе в охранной зоне действующей воздушной линии электропередачи ОЗП=1,2; ЭМ=1,2; ЗПМ=1,2; ТЗ=1,2; ТЗМ=1,2 (Поз. 1-14) | [8 empty] | 17386 | 3395 | 13991 | 1410
Транспортные расходы МАТ=1,03 (Поз. 15-21, 24-37, 41-63) | [8 empty] | 26157
Заготовительно-складские расходы МАТ=1,012 (Поз. 15-21, 24-37, 41-63) | [8 empty] | 10777
Заготовительно-складские расходы - согласно п.4.64 из МДС 81-35.2004 ПЗ=1,012 (ОЗП=1,012; ЭМ=1,012; МАТ=1,012) (Поз. 69) | [8 empty] | 2063
Стоимость тары и упаковки - для электрооборудования, КИПиА, инструмента - согласно п.4.58 из МДС 81-35.2004 ПЗ=1,015 (ОЗП=1,015; ЭМ=1,015; МАТ=1,015) (Поз. 69) | [8 empty] | 2610
Стоимость запасных частей - согласно п.4.56 из МДС 81-35.2004 ПЗ=1,02 (ОЗП=1,02; ЭМ=1,02; МАТ=1,02) (Поз. 69) | [8 empty] | 3532
Накладные расходы | [8 empty] | 30272
Сметная прибыль | [8 empty] | 17298
Итоги по смете:
Итого Строительные работы | [8 empty] | 177088
Итого Монтажные работы | [8 empty] | 985572
Итого Оборудование | [8 empty] | 180121
Итого | [8 empty] | 1342781
В том числе:
Материалы | [8 empty] | 1010776
Машины и механизмы | [8 empty] | 83946
ФОТ | [8 empty] | 28830
Оборудование | [8 empty] | 180121
Накладные расходы | [8 empty] | 30272
Сметная прибыль | [8 empty] | 17298
ВСЕГО по смете | [8 empty] | 1342781
Составил: ___________________________
(должность, подпись, расшифровка)
Проверил: ___________________________
(должность, подпись, расшифровка)