## Локальная смета
СОГЛАСОВАНО: | [10 empty] | УТВЕРЖДАЮ:
______________ | [10 empty] | ______________
" _____ " ________________ 2013 г. | [10 empty] | "______ " _______________2013 г.
Реконструкция ВЛ-10/0,4 кВ в н.п. Осиновка
(наименование стройки)
ЛОКАЛЬНЫЙ СМЕТНЫЙ РАСЧЕТ № 02-05
(локальная смета)
на | Монтаж КТП
(наименование работ и затрат, наименование объекта)
Основание:
| Сметная стоимость _______________________________________________________________________________________________ |  | ___________________________672,156 |  | тыс. руб.
| строительных работ _______________________________________________________________________________________________ |  | _______________________________________________________________________________________________119,341 |  | тыс. руб.
| оборудования _______________________________________________________________________________________________ |  | _______________________________________________________________________________________________552,815 |  | тыс. руб.
| Средства на оплату труда _______________________________________________________________________________________________ |  | ___________________________10,840 |  | тыс. руб.
| Сметная трудоемкость _______________________________________________________________________________________________ |  | _______________________________________________________________________________________________817,59 |  | чел.час
| Трудозатраты механизаторов _______________________________________________________________________________________________ |  | _______________________________________________________________________________________________118,15 |  | чел.час
Составлен(а) в текущих (прогнозных) ценах по состоянию на 1-2001
№ пп | Шифр и номер позиции норматива | Наименование работ и затрат, единица измерения | Количество | Стоимость единицы, руб. |  |  | Общая стоимость, руб. |  |  |  |  | Затраты труда рабочих, чел.-ч, не занятых обслуживанием машин |  | Общая масса обору-дования, т
|  |  |  | всего | эксплуатации машин | мате-риалы | обору-дования | Всего | оплаты труда | эксплуатации машин | мате-риалы
|  |  |  | оплаты труда | в т.ч. оплаты труда |  |  |  |  | в т.ч. оплаты труда |  | на единицу | всего
1 | 2 | 3 | 4 | 5 | 6 | 7 | 8 | 9 | 10 | 11 | 12 | 13 | 14 | 15
Раздел 1. Установка КТП
1 | ТЕР33-04-029-08 Постан.Правит.Тюмен.обл. от 27.12.11 №490-п | Установка оборудования для комплектных трансформаторных подстанций киоскового типа: проходных подстанций с воздушными вводами (1 подстанция) НР (4205 руб.): 105% от ФОТ (4005 руб.) СП (2403 руб.): 60% от ФОТ (4005 руб.) | 6 | 1171,31 474,68 | 696,63 81,5 |  |  | 7028 | 2848 | 4180 489 |  | 43.83 | 262.98
2 | ТЕР08-01-002-02 И1 - Постан.Правит.Тюмен.обл. от 04.03.13 №74-п | Устройство основания под фундаменты: щебеночного (1 м3 основания) НР (915 руб.): 122% от ФОТ (750 руб.) СП (600 руб.): 80% от ФОТ (750 руб.) | 22.8 | 289,7 21,41 | 52,52 6,02 | 215.77 |  | 6605 | 488 | 1197 137 | 4920 | 2.4 | 54.72
3 | ТЕР09-03-040-01 Постан.Правит.Тюмен.обл. от 27.12.11 №490-п | Монтаж защитных ограждений оборудования (1 т конструкций) НР (1985 руб.): 90% от ФОТ (2205 руб.) СП (1874 руб.): 85% от ФОТ (2205 руб.) | 2.01 | 1153,17 911,78 | 68,5 1,75 | 172.89 |  | 2318 | 1833 | 138 4 | 347 | 94.29 | 189.52
4 | ТЕР09-03-030-01 Постан.Правит.Тюмен.обл. от 27.12.11 №490-п | Монтаж площадок с настилом и ограждением из листовой, рифленой, просечной и круглой стали (1 т конструкций) НР (374 руб.): 90% от ФОТ (415 руб.) СП (353 руб.): 85% от ФОТ (415 руб.) | 0.75 | 1081,99 392,08 | 607,88 69,01 | 82.03 |  | 811 | 294 | 456 52 | 61 | 39.13 | 29.35
5 | ТЕР06-01-015-08 Пр. Рег.службы по тарифам ХМАО от 19.06.12 №46-НП | Установка закладных деталей весом: до 20 кг (1 т) 1 868,62 = 11 900,30 - 1 x 10 031,68 НР (1677 руб.): 105% от ФОТ (1597 руб.) СП (1038 руб.): 65% от ФОТ (1597 руб.) | 0,736 736/1000 | 1868,62 1802,4 | 66,22 6,1 |  |  | 1375 | 1327 | 48 4 |  | 63.22 | 46.53
6 | ТЕР13-03-004-26 Постан.Правит.Тюмен.обл. от 27.12.11 №490-п | Окраска металлических огрунтованных поверхностей: эмалью ПФ-115 (100 м2 окрашиваемой поверхности) НР (43 руб.): 90% от ФОТ (48 руб.) СП (34 руб.): 70% от ФОТ (48 руб.) | 1,05 105 / 100 | 324,48 37,96 | 5,62 0,11 | 280.9 |  | 341 | 40 | 6 | 295 | 3.83 | 4.02
7 | ТЕР33-03-004-01 Постан.Правит.Тюмен.обл. от 27.12.11 №490-п | Забивка вертикальных заземлителей механизированная на глубину до 5 м (1 заземлитель) 119,48 = 146,53 - 0,005 x 5 410,12 НР (1069 руб.): 105% от ФОТ (1018 руб.) СП (611 руб.): 60% от ФОТ (1018 руб.) | 60 | 119,48 7,48 | 111,74 6,65 | 0.26 |  | 7169 | 449 | 6704 399 | 16 | 0.81 | 48.6
8 | ТЕР33-03-003-01 Постан.Правит.Тюмен.обл. от 27.12.11 №490-п | Устройство заземлителя: протяженного в грунтах 1-4 групп при длине луча до 10 м (100 м заземляющих устройств) 561,81 = 1 048,72 - 0,09 x 5 410,12 НР (844 руб.): 105% от ФОТ (804 руб.) СП (482 руб.): 60% от ФОТ (804 руб.) | 5,09 509/100 | 561,81 94,08 | 466,88 37,51 | 0.85 |  | 2860 | 479 | 2376 191 | 5 | 8.96 | 45.61
Итого прямые затраты по разделу в ценах 2001г. | [7 empty] | 28507 | 7758 | 15105 1276 | 5644 |  | 681.33
Итого прямые затраты по разделу с учетом коэффициентов к итогам (5. Производство строительных и других работ вблизи объектов, находящихся под высоким напряжением, в том числе в охранной зоне действующей воздушной линии электропередачи ОЗП=1,2; ЭМ=1,2; ЗПМ=1,2; ТЗ=1,2; ТЗМ=1,2 (Поз. 1, 7-8, 2-6)) | [7 empty] | 33079 | 9309 | 18126 1531 | 5644 |  | 817.59
Накладные расходы | [7 empty] | 11109
Сметная прибыль | [7 empty] | 7394
Итоги по разделу 1 Установка КТП :
Линии электропередачи | [7 empty] | 30077 |  |  |  |  | 428.63
Конструкции из кирпича и блоков | [7 empty] | 8457 |  |  |  |  | 65.66
Строительные металлические конструкции | [7 empty] | 8256 |  |  |  |  | 262.64
Бетонные и железобетонные монолитные конструкции в промышленном строительстве | [7 empty] | 4365 |  |  |  |  | 55.84
Защита строительных конструкций и оборудования от коррозии | [7 empty] | 427 |  |  |  |  | 4.82
Итого | [7 empty] | 51582 |  |  |  |  | 817.59
В том числе:
Материалы | [7 empty] | 5644
Машины и механизмы | [7 empty] | 18126
ФОТ | [7 empty] | 10840
Накладные расходы | [7 empty] | 11109
Сметная прибыль | [7 empty] | 7394
Итого по разделу 1 Установка КТП | [7 empty] | 51582 |  |  |  |  | 817.59
Раздел 2. Материалы неучтенные в расценках
9 | Металсвайсервис | Свая винтовая СВ-89 с установкой (шт) (Перевод в цены 1-2001 (МАТ=МАТ/1,18/6,71-МАТ)) | 24 | 426.89 |  | 426.89 |  | 10245 |  |  | 10245
10 | ТСЦ-101-3719 Постан.Правит.Тюмен.обл. от 27.12.11 №490-п | Сталь угловая равнополочная, марка стали: Ст3сп, размером 45х45 мм (т) | 0,28 280/1000 | 6939.07 |  | 6939.07 |  | 1943 |  |  | 1943
11 | ТСЦ-101-2542 Постан.Правит.Тюмен.обл. от 27.12.11 №490-п | Сталь угловая: 50х50 мм (т) | 1,582 1582/1000 | 5454.96 |  | 5454.96 |  | 8630 |  |  | 8630
12 | ТСЦ-101-4686 Постан.Правит.Тюмен.обл. от 27.12.11 №490-п | Сталь полосовая: 50х5 мм, марка Ст3сп (т) | 1,04 1040/1000 | 6577.15 |  | 6577.15 |  | 6840 |  |  | 6840
13 | ТСЦ-204-0003 Постан.Правит.Тюмен.обл. от 27.12.11 №490-п | Горячекатаная арматурная сталь гладкая класса А-I, диаметром: 10 мм (т) | 0.04 | 5525.22 |  | 5525.22 |  | 221 |  |  | 221
14 | ТСЦ-204-0006 Постан.Правит.Тюмен.обл. от 27.12.11 №490-п | Горячекатаная арматурная сталь гладкая класса А-I, диаметром: 16-18 мм (т) | 0.12 | 5199.08 |  | 5199.08 |  | 624 |  |  | 624
15 | ТСЦ-101-3694 Постан.Правит.Тюмен.обл. от 27.12.11 №490-п | Швеллеры: № 16-18 сталь марки Ст3сп (т) | 0,616 616/1000 | 5350.8 |  | 5350.8 |  | 3296 |  |  | 3296
16 | ТСЦ-101-3770 Постан.Правит.Тюмен.обл. от 27.12.11 №490-п | Сталь листовая горячекатаная марки Ст3 толщиной: 2,0 мм (т) | 0,47 470/1000 | 7061.35 |  | 7061.35 |  | 3319 |  |  | 3319
17 | ТСЦ-101-3777 Постан.Правит.Тюмен.обл. от 27.12.11 №490-п | Сталь листовая горячекатаная марки Ст3 толщиной: 10-13 мм (т) | 0,12 120/1000 | 6865.46 |  | 6865.46 |  | 824 |  |  | 824
18 | ТСЦ-101-3790 Постан.Правит.Тюмен.обл. от 27.12.11 №490-п | Сталь листовая горячекатаная рифленая марки: Ст3 толщиной 2-5 мм (т) | 0,341 341/1000 | 7404.51 |  | 7404.51 |  | 2525 |  |  | 2525
19 | Панельзабор.рф | Панель ограждения PROFI размерами 3000х2030 (шт) (Перевод в цены 1-2001 (МАТ=МАТ/1,18/6,71-МАТ)) | 6 | 215.72 |  | 215.72 |  | 1294 |  |  | 1294
20 | Панельзабор.рф | Панель ограждения PROFI размерами 2500х2030 (шт) (Перевод в цены 1-2001 (МАТ=МАТ/1,18/6,71-МАТ)) | 48 | 179.85 |  | 179.85 |  | 8633 |  |  | 8633
21 | Панельзабор.рф | Комплект крепление панелей скоба+ хомут (шт) (Перевод в цены 1-2001 (МАТ=МАТ/1,18/6,71-МАТ)) | 210 | 13.89 |  | 13.89 |  | 2917 |  |  | 2917
22 | Панельзабор.рф | Калитка 1000х2030 (шт) (Перевод в цены 1-2001 (МАТ=МАТ/1,18/6,71-МАТ)) | 6 | 1768.17 |  | 1768.17 |  | 10609 |  |  | 10609
23 | Панельзабор.рф | Столб оцинкованный. сечение 60х60х2 с заглушками (шт) (Перевод в цены 1-2001 (МАТ=МАТ/1,18/6,71-МАТ)) | 48 | 88.16 |  | 88.16 |  | 4232 |  |  | 4232
Итого прямые затраты по разделу в ценах 2001г. | [7 empty] | 66152 |  |  | 66152
Итого прямые затраты по разделу с учетом коэффициентов к итогам | [7 empty] | 67759 |  |  | 67759
Итоги по разделу 2 Материалы неучтенные в расценках :
Материалы для строительных работ | [7 empty] | 67759
Итого | [7 empty] | 67759
В том числе:
Материалы | [7 empty] | 67759
Итого по разделу 2 Материалы неучтенные в расценках | [7 empty] | 67759
Раздел 3. Оборудование
24 | ЗАО "Группа компаний "Электрощит"-"ТМ Самара" | №1 КТП-СЭЩ-Км(ВК)-63/10/0,4 (шт) (Перевод в цены 1-2001 (ПЗ=ПЗ/1,18/3,94-ПЗ)) | 1 | 91207.11 |  |  | 91207 | 91207
25 | ЗАО "Группа компаний "Электрощит"-"ТМ Самара" | №2 КТП-СЭЩ-Км(ВК)-63/10/0,4 (шт) (Перевод в цены 1-2001 (ПЗ=ПЗ/1,18/3,94-ПЗ)) | 1 | 66606.09 |  |  | 66606 | 66606
26 | ЗАО "Группа компаний "Электрощит"-"ТМ Самара" | №3 КТП-СЭЩ-Км(ВК)-160/10/0,4 (шт) (Перевод в цены 1-2001 (ПЗ=ПЗ/1,18/3,94-ПЗ)) | 1 | 95681.73 |  |  | 95682 | 95682
27 | ЗАО "Группа компаний "Электрощит"-"ТМ Самара" | №4 КТП-СЭЩ-Км(ВК)-63/10/0,4 (шт) (Перевод в цены 1-2001 (ПЗ=ПЗ/1,18/3,94-ПЗ)) | 1 | 57870.3 |  |  | 57870 | 57870
28 | ЗАО "Группа компаний "Электрощит"-"ТМ Самара" | №5 КТП-СЭЩ-Км(ВК)-160/10/0,4 (шт) (Перевод в цены 1-2001 (ПЗ=ПЗ/1,18/3,94-ПЗ)) | 1 | 121008.38 |  |  | 121008 | 121008
29 | ЗАО "Группа компаний "Электрощит"-"ТМ Самара" | №6 КТП-СЭЩ-Км(ВК)-100/10/0,4 (шт) (Перевод в цены 1-2001 (ПЗ=ПЗ/1,18/3,94-ПЗ)) | 1 | 95260.66 |  |  | 95261 | 95261
Итого прямые затраты по разделу в ценах 2001г. | [7 empty] | 527634
Итого прямые затраты по разделу с учетом коэффициентов к итогам | [7 empty] | 552815
Итоги по разделу 3 Оборудование :
Оборудование | [7 empty] | 552815
Итого | [7 empty] | 552815
В том числе:
Оборудование | [7 empty] | 552815
Итого по разделу 3 Оборудование | [7 empty] | 552815
ИТОГИ ПО СМЕТЕ:
Итого прямые затраты по смете в ценах 2001г. | [7 empty] | 622293 | 7758 | 15105 1276 | 71796 |  | 681.33
Итого прямые затраты по смете с учетом коэффициентов к итогам | [7 empty] | 653653 | 9309 | 18126 1531 | 73403 |  | 817.59
В том числе, справочно:
5. Производство строительных и других работ вблизи объектов, находящихся под высоким напряжением, в том числе в охранной зоне действующей воздушной линии электропередачи ОЗП=1,2; ЭМ=1,2; ЗПМ=1,2; ТЗ=1,2; ТЗМ=1,2 (Поз. 1, 7-8, 2-6) | [7 empty] | 4572 | 1552 | 3021 255 |  |  | 136.266
Транспортные расходы МАТ=1,03 (Поз. 9, 19-23) | [7 empty] | 1138 |  |  | 1138
Заготовительно-складские расходы МАТ=1,012 (Поз. 9, 19-23) | [7 empty] | 469 |  |  | 469
Заготовительно-складские расходы - согласно п.4.64 из МДС 81-35.2004 ПЗ=1,012 (ОЗП=1,012; ЭМ=1,012; МАТ=1,012) (Поз. 24-29) | [7 empty] | 6332
Стоимость тары и упаковки - для электрооборудования, КИПиА, инструмента - согласно п.4.58 из МДС 81-35.2004 ПЗ=1,015 (ОЗП=1,015; ЭМ=1,015; МАТ=1,015) (Поз. 24-29) | [7 empty] | 8009
Стоимость запасных частей - согласно п.4.56 из МДС 81-35.2004 ПЗ=1,02 (ОЗП=1,02; ЭМ=1,02; МАТ=1,02) (Поз. 24-29) | [7 empty] | 10840
Накладные расходы | [7 empty] | 11109
Сметная прибыль | [7 empty] | 7394
Итоги по смете:
Итого Строительные работы | [7 empty] | 119341 |  |  |  |  | 817.59
Итого Оборудование | [7 empty] | 552815
Итого | [7 empty] | 672156 |  |  |  |  | 817.59
В том числе:
Материалы | [7 empty] | 73403
Машины и механизмы | [7 empty] | 18126
ФОТ | [7 empty] | 10840
Оборудование | [7 empty] | 552815
Накладные расходы | [7 empty] | 11109
Сметная прибыль | [7 empty] | 7394
ВСЕГО по смете | [7 empty] | 672156 |  |  |  |  | 817.59
Составил: ___________________________
(должность, подпись, расшифровка)
Проверил: ___________________________
(должность, подпись, расшифровка)