## Локальная смета
СОГЛАСОВАНО: | [8 empty] | УТВЕРЖДАЮ:
________________ | [8 empty] | ________________
" _____ " ________________ 2013 г. | [8 empty] | "______ " _______________2013 г.
Реконструкция ВЛ-10/0,4 кВ в н.п. Осиновка
(наименование стройки)
ЛОКАЛЬНЫЙ СМЕТНЫЙ РАСЧЕТ № 09-01
(локальная смета)
| на | ПНР
(наименование работ и затрат, наименование объекта)
Основание:
|  | Сметная стоимость прочих _______________________________________________________________________________________________ |  | ___________________________28,423 |  | тыс. руб.
|  | Средства на оплату труда _______________________________________________________________________________________________ |  | ___________________________13,865 |  | тыс. руб.
|  | Сметная трудоемкость _______________________________________________________________________________________________ |  | _______________________________________________________________________________________________998,09 |  | чел.час
Составлен(а) в текущих (прогнозных) ценах по состоянию на 1-2001
№ пп | Обоснование | Наименование | Ед. изм. | Кол. | Стоимость единицы, руб. |  |  |  | Общая стоимость, руб.
[5 empty] | Всего | В том числе |  |  | Всего | В том числе
[6 empty] | Осн.З/п | Эк.Маш. | З/пМех |  | Осн.З/п | Эк.Маш. | З/пМех
1 | 2 | 3 | 4 | 5 | 6 | 7 | 8 | 9 | 10 | 11 | 12 | 13
Раздел 1. ПНР ВЛЗ 10 кВ
1 | ТЕРп01-12-027-01 Постан.Правит.Тюмен.обл. от 27.12.11 №490-п | Испытание кабеля силового длиной до 500 м напряжением: до 10 кВ НР (64 руб.): 65% от ФОТ СП (39 руб.): 40% от ФОТ | 1 испытание | 1 | 75.1 | 75.1 |  |  | 75 | 75
2 | ТЕРп01-12-027-04 Постан.Правит.Тюмен.обл. от 27.12.11 №490-п | За каждые последующие 500 м испытания силового кабеля напряжением: до 10 кВ добавлять к расценке 01-12-027-01 НР (457 руб.): 65% от ФОТ СП (281 руб.): 40% от ФОТ | 500 м кабеля | 24 | 22.53 | 22.53 |  |  | 541 | 541
4 | ТЕРп01-11-010-02 Постан.Правит.Тюмен.обл. от 27.12.11 №490-п | Измерение сопротивления растеканию тока: контура с диагональю до 20 м НР (2789 руб.): 65% от ФОТ СП (1716 руб.): 40% от ФОТ | 1 измерение | 118 | 27.97 | 27.97 |  |  | 3300 | 3300
5 | ТЕРп01-11-024-02 Постан.Правит.Тюмен.обл. от 27.12.11 №490-п | Фазировка электрической линии или трансформатора с сетью напряжением: свыше 1 кВ НР (496 руб.): 65% от ФОТ СП (305 руб.): 40% от ФОТ | 1 фазировка | 21 | 27.97 | 27.97 |  |  | 587 | 587
Итого прямые затраты по разделу в ценах 2001г. | [8 empty] | 4503 | 4503
Итого прямые затраты по разделу с учетом коэффициентов к итогам (5. В электроустановках, находящихся под напряжением с оформлением при этом наряда-допуска или распоряжения ОЗП=1,3; ТЗ=1,3 (Поз. 1-2, 4-5)) | [8 empty] | 5854 | 5854
Накладные расходы | [8 empty] | 3805
Сметная прибыль | [8 empty] | 2342
Итоги по разделу 1 ПНР ВЛЗ 10 кВ :
Пусконаладочные работы: 'вхолостую' - 80%, 'под нагрузкой' - 20% | [8 empty] | 12001
Итого | [8 empty] | 12001
В том числе:
ФОТ | [8 empty] | 5854
Накладные расходы | [8 empty] | 3805
Сметная прибыль | [8 empty] | 2342
Итого по разделу 1 ПНР ВЛЗ 10 кВ | [8 empty] | 12001
Раздел 2. ПНР ВЛИ-0,4 кВ
6 | ТЕРп01-11-028-01 Постан.Правит.Тюмен.обл. от 27.12.11 №490-п | Измерение сопротивления изоляции мегаомметром: кабельных и других линий напряжением до 1 кВ, предназначенных для передачи электроэнергии к распределительным устройствам, щитам, шкафам, коммутационным аппаратам и электропотребителям НР (90 руб.): 65% от ФОТ СП (55 руб.): 40% от ФОТ | 1 линия | 19 | 5.59 | 5.59 |  |  | 106 | 106
7 | ТЕРп01-11-011-01 Постан.Правит.Тюмен.обл. от 27.12.11 №490-п | Проверка наличия цепи между заземлителями и заземленными элементами НР (304 руб.): 65% от ФОТ СП (187 руб.): 40% от ФОТ | 100 точек | 1.61 | 223.76 | 223.76 |  |  | 360 | 360
8 | ТЕРп01-11-010-02 Постан.Правит.Тюмен.обл. от 27.12.11 №490-п | Измерение сопротивления растеканию тока: контура с диагональю до 20 м НР (3380 руб.): 65% от ФОТ СП (2080 руб.): 40% от ФОТ | 1 измерение | 143 | 27.97 | 27.97 |  |  | 4000 | 4000
9 | ТЕРп01-11-024-01 Постан.Правит.Тюмен.обл. от 27.12.11 №490-п | Фазировка электрической линии или трансформатора с сетью напряжением: до 1 кВ НР (284 руб.): 65% от ФОТ СП (175 руб.): 40% от ФОТ | 1 фазировка | 24 | 13.99 | 13.99 |  |  | 336 | 336
10 | ТЕРп01-11-013-01 Постан.Правит.Тюмен.обл. от 27.12.11 №490-п | Замер полного сопротивления цепи "фаза-нуль" НР (851 руб.): 65% от ФОТ СП (524 руб.): 40% от ФОТ | 1 токоприемник | 48 | 20.98 | 20.98 |  |  | 1007 | 1007
Итого прямые затраты по разделу в ценах 2001г. | [8 empty] | 5809 | 5809
Итого прямые затраты по разделу с учетом коэффициентов к итогам (5. В электроустановках, находящихся под напряжением с оформлением при этом наряда-допуска или распоряжения ОЗП=1,3; ТЗ=1,3 (Поз. 6-10)) | [8 empty] | 7552 | 7552
Накладные расходы | [8 empty] | 4909
Сметная прибыль | [8 empty] | 3021
Итоги по разделу 2 ПНР ВЛИ-0,4 кВ :
Пусконаладочные работы: 'вхолостую' - 80%, 'под нагрузкой' - 20% | [8 empty] | 15482
Итого | [8 empty] | 15482
В том числе:
ФОТ | [8 empty] | 7552
Накладные расходы | [8 empty] | 4909
Сметная прибыль | [8 empty] | 3021
Итого по разделу 2 ПНР ВЛИ-0,4 кВ | [8 empty] | 15482
Раздел 3. ПНР КЛ-0,4 кВ
11 | ТЕРп01-11-028-01 Постан.Правит.Тюмен.обл. от 27.12.11 №490-п | Измерение сопротивления изоляции мегаомметром: кабельных и других линий напряжением до 1 кВ, предназначенных для передачи электроэнергии к распределительным устройствам, щитам, шкафам, коммутационным аппаратам и электропотребителям НР (85 руб.): 65% от ФОТ СП (52 руб.): 40% от ФОТ | 1 линия | 18 | 5.59 | 5.59 |  |  | 101 | 101
12 | ТЕРп01-11-024-01 Постан.Правит.Тюмен.обл. от 27.12.11 №490-п | Фазировка электрической линии или трансформатора с сетью напряжением: до 1 кВ НР (213 руб.): 65% от ФОТ СП (131 руб.): 40% от ФОТ | 1 фазировка | 18 | 13.99 | 13.99 |  |  | 252 | 252
Итого прямые затраты по разделу в ценах 2001г. | [8 empty] | 353 | 353
Итого прямые затраты по разделу с учетом коэффициентов к итогам (5. В электроустановках, находящихся под напряжением с оформлением при этом наряда-допуска или распоряжения ОЗП=1,3; ТЗ=1,3 (Поз. 11-12)) | [8 empty] | 459 | 459
Накладные расходы | [8 empty] | 298
Сметная прибыль | [8 empty] | 184
Итоги по разделу 3 ПНР КЛ-0,4 кВ :
Пусконаладочные работы: 'вхолостую' - 80%, 'под нагрузкой' - 20% | [8 empty] | 941
Итого | [8 empty] | 941
В том числе:
ФОТ | [8 empty] | 459
Накладные расходы | [8 empty] | 298
Сметная прибыль | [8 empty] | 184
Итого по разделу 3 ПНР КЛ-0,4 кВ | [8 empty] | 941
ИТОГИ ПО СМЕТЕ:
Итого прямые затраты по смете в ценах 2001г. | [8 empty] | 10665 | 10665
Итого прямые затраты по смете с учетом коэффициентов к итогам | [8 empty] | 13865 | 13865
В том числе, справочно:
5. В электроустановках, находящихся под напряжением с оформлением при этом наряда-допуска или распоряжения ОЗП=1,3; ТЗ=1,3 (Поз. 1-2, 4-12) | [8 empty] | 3200 | 3200
Накладные расходы | [8 empty] | 9012
Сметная прибыль | [8 empty] | 5546
Итоги по смете:
Пусконаладочные работы: 'вхолостую' - 80%, 'под нагрузкой' - 20% | [8 empty] | 28423
Итого | [8 empty] | 28423
В том числе:
ФОТ | [8 empty] | 13865
Накладные расходы | [8 empty] | 9012
Сметная прибыль | [8 empty] | 5546
ВСЕГО по смете | [8 empty] | 28423
Составил: ___________________________
(должность, подпись, расшифровка)
Проверил: ___________________________
(должность, подпись, расшифровка)