## Локальная смета
ЛОКАЛЬНЫЙ СМЕТНЫЙ РАСЧЕТ №
(локальная смета)
№ пп | Обоснование | Наименование | Ед. изм. | Кол. | Стоимость единицы, руб. |  |  |  | Общая стоимость, руб.
[5 empty] | Всего | В том числе |  |  | Всего | В том числе
[6 empty] | Осн.З/п | Эк.Маш. | З/пМех |  | Осн.З/п | Эк.Маш. | З/пМех
1 | 2 | 3 | 4 | 5 | 6 | 7 | 8 | 9 | 10 | 11 | 12 | 13
Раздел 1. Ремонт ограждения подстанции
1 | ТЕР01-02-057-02 | Разработка грунта вручную в траншеях глубиной до 2 м без креплений с откосами, группа грунтов: 2 (При ремонте и реконструкции зданий и сооружений работы, аналогичные технологическим процессам в новом строительстве ОЗП=1,15; ЭМ=1,25; ЗПМ=1,25; ТЗ=1,15; ТЗМ=1,25) | 100 м3 грунта | 1.176 | 4340.72 | 4340.72 |  |  | 5104.69 | 5104.69
7 | ТЕР42-01-013-02 | Установка арматуры из отдельных стержней диаметром: до 14 мм 95 843,03 = 911 923,03 - 100 x 8 160,80 (При ремонте и реконструкции зданий и сооружений работы, аналогичные технологическим процессам в новом строительстве ОЗП=1,15; ЭМ=1,25; ЗПМ=1,25; ТЗ=1,15; ТЗМ=1,25) | 100 т арматуры | 0.032732 | 111132.34 | 72948.53 | 28871.44 | 813.2 | 3637.58 | 2387.75 | 945.02 | 26.62
3 | ТСЦ-204-0023 | Горячекатаная арматурная сталь периодического профиля класса: А-III, диаметром 14 мм (При ремонте и реконструкции зданий и сооружений работы, аналогичные технологическим процессам в новом строительстве ОЗП=1,15; ЭМ=1,25; ЗПМ=1,25; ТЗ=1,15; ТЗМ=1,25) | т | 3.2732 | 10967.63 |  |  |  | 35899.25
6 | ТЕР13-03-002-04 | Огрунтовка металлических поверхностей за один раз: грунтовкой ГФ-021 (окраска за 2 раза ПЗ=2 (ОЗП=2; ЭМ=2 к расх.; ЗПМ=2; МАТ=2 к расх.; ТЗ=2; ТЗМ=2) (1-й уровень); При ремонте и реконструкции зданий и сооружений работы, аналогичные технологическим процессам в новом строительстве ОЗП=1,15; ЭМ=1,25; ЗПМ=1,25; ТЗ=1,15; ТЗМ=1,25 (1-й уровень)) | 100 м2 окрашиваемой поверхности | 1.189 | 934.69 | 381.99 | 33.08 | 0.68 | 1111.35 | 454.19 | 39.33 | 0.81
4 | ТЕР01-02-061-02 | Засыпка вручную траншей, пазух котлованов и ям, группа грунтов: 2 (При ремонте и реконструкции зданий и сооружений работы, аналогичные технологическим процессам в новом строительстве ОЗП=1,15; ЭМ=1,25; ЗПМ=1,25; ТЗ=1,15; ТЗМ=1,25) | 100 м3 грунта | 1.1719 | 2633.53 | 2633.53 |  |  | 3086.23 | 3086.23
5 | ТЕР01-02-005-01 | Уплотнение грунта пневматическими трамбовками, группа грунтов: 1-2 (При ремонте и реконструкции зданий и сооружений работы, аналогичные технологическим процессам в новом строительстве ОЗП=1,15; ЭМ=1,25; ЗПМ=1,25; ТЗ=1,15; ТЗМ=1,25) | 100 м3 уплотненного грунта | 1.1719 | 998.19 | 386.03 | 612.16 | 115.03 | 1169.78 | 452.39 | 717.39 | 134.8
Раздел 2. Ограждение надстройки
8 | ТЕР01-02-057-02 | Разработка грунта вручную в траншеях глубиной до 2 м без креплений с откосами, группа грунтов: 2 (При ремонте и реконструкции зданий и сооружений работы, аналогичные технологическим процессам в новом строительстве ОЗП=1,15; ЭМ=1,25; ЗПМ=1,25; ТЗ=1,15; ТЗМ=1,25) | 100 м3 грунта | 1.4979 | 4340.72 | 4340.72 |  |  | 6501.96 | 6501.96
9 | ТЕР42-01-013-02 | Установка арматуры из отдельных стержней диаметром: до 14 мм 95 843,03 = 911 923,03 - 100 x 8 160,80 (При ремонте и реконструкции зданий и сооружений работы, аналогичные технологическим процессам в новом строительстве ОЗП=1,15; ЭМ=1,25; ЗПМ=1,25; ТЗ=1,15; ТЗМ=1,25) | 100 т арматуры | 0.04169 | 111132.34 | 72948.53 | 28871.44 | 813.2 | 4633.11 | 3041.22 | 1203.65 | 33.9
10 | ТСЦ-204-0023 | Горячекатаная арматурная сталь периодического профиля класса: А-III, диаметром 14 мм (При ремонте и реконструкции зданий и сооружений работы, аналогичные технологическим процессам в новом строительстве ОЗП=1,15; ЭМ=1,25; ЗПМ=1,25; ТЗ=1,15; ТЗМ=1,25) | т | 4.169 | 10967.63 |  |  |  | 45724.05
11 | ТЕР13-03-002-04 | Огрунтовка металлических поверхностей за один раз: грунтовкой ГФ-021 (окраска за 2 раза ПЗ=2 (ОЗП=2; ЭМ=2 к расх.; ЗПМ=2; МАТ=2 к расх.; ТЗ=2; ТЗМ=2) (1-й уровень); При ремонте и реконструкции зданий и сооружений работы, аналогичные технологическим процессам в новом строительстве ОЗП=1,15; ЭМ=1,25; ЗПМ=1,25; ТЗ=1,15; ТЗМ=1,25 (1-й уровень)) | 100 м2 окрашиваемой поверхности | 1.514 | 934.69 | 381.99 | 33.08 | 0.68 | 1415.12 | 578.33 | 50.08 | 1.03
12 | ТЕР01-02-061-02 | Засыпка вручную траншей, пазух котлованов и ям, группа грунтов: 2 (При ремонте и реконструкции зданий и сооружений работы, аналогичные технологическим процессам в новом строительстве ОЗП=1,15; ЭМ=1,25; ЗПМ=1,25; ТЗ=1,15; ТЗМ=1,25) | 100 м3 грунта | 1.4926 | 2633.53 | 2633.53 |  |  | 3930.81 | 3930.81
13 | ТЕР01-02-005-01 | Уплотнение грунта пневматическими трамбовками, группа грунтов: 1-2 (При ремонте и реконструкции зданий и сооружений работы, аналогичные технологическим процессам в новом строительстве ОЗП=1,15; ЭМ=1,25; ЗПМ=1,25; ТЗ=1,15; ТЗМ=1,25) | 100 м3 уплотненного грунта | 1.4926 | 998.19 | 386.03 | 612.16 | 115.03 | 1489.9 | 576.19 | 913.71 | 171.69
Итого прямые затраты по смете в ценах 2001г. | [8 empty] | 113703.83 | 26113.76 | 3869.18 | 368.85