## Локальная смета
ЛОКАЛЬНЫЙ СМЕТНЫЙ РАСЧЕТ №
|  | на | Капитальный ремонт МПУ и маслостоков ПС Выкатная
№ пп | Обоснование | Наименование | Ед. изм. | Кол. | Стоимость единицы, руб. |  |  |  | Общая стоимость, руб. |  |  |  | Т/з осн. раб.на ед. | Т/з осн. раб. Всего | Т/з мех. на ед. | Т/з мех. Всего
[5 empty] | Всего | В том числе |  |  | Всего | В том числе
[6 empty] | Осн.З/п | Эк.Маш | З/пМех |  | Осн.З/п | Эк.Маш | З/пМех
1 | 2 | 3 | 4 | 5 | 6 | 7 | 8 | 9 | 10 | 11 | 12 | 13 | 14 | 15 | 16 | 17
Раздел 1. Устройство маслоприемника
1 | ТЕРр56-23-1 | Обрамление стенок маслоприемника угловой сталью 50*5 | 1 т | 2 | 9024.53 | 1239.48 | 46.35 | 13.22 | 18049.06 | 2478.96 | 92.7 | 26.44 | 44 | 88 | 0.38 | 0.76
2 | ТЕР09-03-040-01 | Защита листовой сталью стенок и днища МПУ | 1 т конструкций | 8.2 | 3345.33 | 3017.7 | 127.11 | 6.1 | 27431.71 | 24745.14 | 1042.3 | 50.02 | 108.43 | 889.13 | 0.15 | 1.23
3 | ТСЦ-101-3776 | Сталь листовая горячекатаная марки Ст3 толщиной: 6 мм | т | 8.2 | 7974.39 |  |  |  | 65390
4 | ТЕР09-03-040-01 | Устройство бортов МПУ из листа толщ 6мм МПУ | 1 т конструкций | 8.5 | 3345.33 | 3017.7 | 127.11 | 6.1 | 28435.31 | 25650.45 | 1080.44 | 51.85 | 108.43 | 921.66 | 0.15 | 1.28
5 | ТСЦ-101-3776 | Сталь листовая горячекатаная марки Ст3 толщиной: 6 мм | т | 8.5 | 7974.39 |  |  |  | 67782.32
6 | ТЕРр56-23-1 | Обрамление бортов маслоприемника угловой сталью 50*5 | 1 т | 1.8 | 9024.53 | 1239.48 | 46.35 | 13.22 | 16244.15 | 2231.06 | 83.43 | 23.8 | 44 | 79.2 | 0.38 | 0.68
7 | ТЕР22-06-005-05 | Врезка в существующие сети из стальных труб стальных штуцеров (патрубков) диаметром: 159 мм | 1 врезка | 2 | 852.94 | 162.5 | 568.65 | 81.33 | 1705.88 | 325 | 1137.3 | 162.66 | 4.73 | 9.46 | 2 | 4
8 | ТСЦ-103-1009 | Отводы Ф159*6мм | т | 0.03 | 6611.11 |  |  |  | 198.33
Раздел 2. Разборка маслостоков и колодцев маслоприемников
9 | ТЕР01-01-003-14 | Разработка грунта в отвал экскаваторами «драглайн» или «обратная лопата» с ковшом вместимостью: 0,5 (0,5-0,63) м3, группа грун-тов 2 | 1000 м3 грунта | 0.024 | 7917.35 | 332.6 | 7584.75 | 1199.47 | 190.02 | 7.98 | 182.04 | 28.79 | 13.57 | 0.33 | 29.5 | 0.71
10 | ТЕР01-02-056-02 | Разработка грунта вручную в траншеях шириной более 2 м и котлованах площадью сечения до 5 м2 с креплениями, глубина траншей и котлованов: до 2 м, группа грунтов 2 | 100 м3 грунта | 0.02 | 6137.22 | 6137.22 |  |  | 122.74 | 122.74 |  |  | 233 | 4.66
11 | ТЕР22-01-011-06 | Разборка стальных труб диаметром: 159*6 мм | 1 км трубопровода | 0.05 | 31412.99 | 11135.02 | 20277.97 | 3379.9 | 1570.65 | 556.75 | 1013.9 | 169 | 342.3 | 17.12 | 85.03 | 4.25
12 | ТЕР09-06-024-12 | Снятие колодцев из трубы Ф1020ммм | 1 т конструкций | 0.6455 | 2508.28 | 1503.92 | 1004.36 | 7.97 | 1619.09 | 970.78 | 648.31 | 5.14 | 49.75 | 32.11 | 0.2 | 0.13
13 | ТЕР11-01-002-04 | Удаление щебеночной засыпки колодца | 1 м3 подстилающего слоя | 1.2 | 167.06 | 83.05 | 84.01 | 13.32 | 200.47 | 99.66 | 100.81 | 15.98 | 2.98 | 3.58 | 0.44 | 0.53
Раздел 3. Устройство маслостоков и колодцев маслоприемников
14 | ТЕР23-01-001-01 | Устройство основания под трубопроводы: песчаного | 10 м3 основания | 0.5 | 1256.17 | 300.99 | 83.33 | 13.24 | 628.09 | 150.5 | 41.67 | 6.62 | 11.73 | 5.87 | 0.44 | 0.22
15 | ТЕР22-01-011-06 | Укладка стальных труб диаметром: 159*6 мм 48 504,97 = 287 456,97 - 1004 x 238,00 | 1 км трубопровода | 0.05 | 58133.18 | 18293.25 | 36210.66 | 6035.54 | 2906.66 | 914.66 | 1810.53 | 301.78 | 562.35 | 28.12 | 151.84 | 7.59
16 | ТСЦ-103-8004 | Трубы стальные электросварные прямошовные диаметром: 159*6 мм | т | 1.1433 | 10715.53 |  |  |  | 12251.28
17 | ТЕР11-01-002-04 | Устройство подстилающих слоев: щебеночных | 1 м3 подстилающего слоя | 0.23 | 601.55 | 119.38 | 131.26 | 20.81 | 138.36 | 27.46 | 30.19 | 4.79 | 4.29 | 0.99 | 0.69 | 0.16
18 | ТЕР09-06-024-12 | Установка колодцев из трубы Ф1020ммм | 1 т конструкций | 0.6455 | 4653.77 | 2470.72 | 1793.51 | 14.23 | 3004.01 | 1594.85 | 1157.71 | 9.19 | 81.73 | 52.76 | 0.35 | 0.23
19 | ТСЦ-103-0267 | Трубы стальные электросварные прямошовные и спирально-шовные группы А и Б с сопротивлением по разрыву 38 кгс/мм2, наружный диаметр: 1020 мм, толщина стенки 8 мм | м | 2.5 | 2007.34 |  |  |  | 5018.35
20 | ТЕРм38-01-006-01 | Изготовление крышек из листа толщ.6мм 12 542,97 = 21 162,46 - 1,064 x 8 101,02 | 1 т конструкций | 0.0735 | 12542.97 | 4757.55 | 7240.8 | 420.14 | 921.91 | 349.68 | 532.2 | 30.88 | 161 | 11.83 | 11.1 | 0.82
21 | ТСЦ-101-1130 | Прокат тонколистовой горячекатаный в листах с обрезными кромками шириной от 1200 до 1300 мм, толщиной 6 мм, сталь марки: С235 | т | 0.0782 | 4497.98 |  |  |  | 351.74
22 | ТЕР11-01-002-04 | Засыпка колодца щебнем Н=1,5м | 1 м3 подстилающего слоя | 1.2 | 601.55 | 119.38 | 131.26 | 20.81 | 721.86 | 143.26 | 157.51 | 24.97 | 4.29 | 5.15 | 0.69 | 0.83
23 | ТЕР01-01-033-02 | Засыпка траншей и котлованов с перемещением грунта до 5 м бульдозерами мощностью: 59 кВт (80 л.с.), группа грун-тов 2 | 1000 м3 грунта | 0.024 | 1664.9 |  | 1664.9 | 360.65 | 39.96 |  | 39.96 | 8.66 |  |  | 8.87 | 0.21
24 | ТЕР01-02-061-02 | Засыпка вручную траншей, пазух котлованов и ям, группа грунтов: 2 | 100 м3 грунта | 0.02 | 2290.03 | 2290.03 |  |  | 45.8 | 45.8 |  |  | 97.2 | 1.94
25 | ТЕР01-02-005-01 | Уплотнение грунта пневматическими трамбовками, группа грунтов: 1-2 | 100 м3 уплотненного грунта | 0.26 | 985.62 | 335.68 | 649.94 | 92.02 | 256.26 | 87.28 | 168.98 | 23.93 | 12.53 | 3.26 | 3.04 | 0.79
Раздел 4. Окраска
26 | ТЕР13-03-002-04 | Огрунтовка металлических поверхностей за один раз: грунтовкой ГФ-021 | 100 м2 окрашиваемой поверхности | 3.525 | 498.47 | 204.32 | 18.6 | 0.38 | 1757.11 | 720.23 | 65.57 | 1.34 | 6.11 | 21.54 | 0.01 | 0.04
27 | ТЕР13-03-004-26 | Окраска металлических огрунтованных поверхностей: эмалью ПФ-115 за 2 раза | 100 м2 окрашиваемой поверхности | 3.525 | 1098.28 | 251.14 | 25.13 | 0.75 | 3871.44 | 885.27 | 88.58 | 2.64 | 8.81 | 31.06 | 0.03 | 0.11
Итого прямые затраты по смете в ценах 2001г. | [8 empty] | 260852.56 | 62107.51 | 9474.13 | 948.48 |  | 2207.77 |  | 24.57
При формировании итоговой стоимости работ в текущих ценах следует учесть условия производства работ и месторасположение объекта.