## Локальная смета
ЛОКАЛЬНЫЙ СМЕТНЫЙ РАСЧЕТ №
|  | на | Капитальный ремонт МПУ и маслостоков ПС Горноправдинская
№ пп | Обоснование | Наименование | Ед. изм. | Кол. | Стоимость единицы, руб. |  |  |  | Общая стоимость, руб. |  |  |  | Т/з осн. раб.на ед. | Т/з осн. раб. Всего | Т/з мех. на ед. | Т/з мех. Всего
[5 empty] | Всего | В том числе |  |  | Всего | В том числе
[6 empty] | Осн.З/п | Эк.Маш | З/пМех |  | Осн.З/п | Эк.Маш | З/пМех
1 | 2 | 3 | 4 | 5 | 6 | 7 | 8 | 9 | 10 | 11 | 12 | 13 | 14 | 15 | 16 | 17
Раздел 1. Снятие емкости
1 | ТЕР01-01-003-14 | Разработка грунта в отвал экскаваторами «драглайн» или «обратная лопата» с ковшом вместимостью: 0,5 (0,5-0,63) м3, группа грун-тов 2 | 1000 м3 грунта | 0.035 | 7917.35 | 332.6 | 7584.75 | 1199.47 | 277.11 | 11.64 | 265.47 | 41.98 | 13.57 | 0.47 | 29.5 | 1.03
2 | ТЕР09-02-009-01 | Снятие емкости | 1 т конструкций | 6.9 | 1727.38 | 514.19 | 1213.19 | 174.74 | 11918.92 | 3547.91 | 8371.01 | 1205.71 | 14.76 | 101.84 | 4.26 | 29.39
Раздел 2. Устройство свайного основания под емкость V=50м3
Изготовление свай из трубы Ф325*8мм
3 | ТЕР05-01-117-01 | Изготовление свай из стальных труб диаметром: до 800 мм, длиной до 20 м | 1 т свай | 3.002 | 285.54 | 131.25 | 135.2 | 8.14 | 857.19 | 394.01 | 405.87 | 24.44 | 4.28 | 12.85 | 0.2 | 0.6
Антикоррозийная обработка свай
4 | ТЕР13-06-003-01 | Очистка поверхности щетками | 1 м2 очищаемой поверхности | 50 | 27.73 | 27.73 |  |  | 1386.5 | 1386.5 |  |  | 1.04 | 52
5 | ТЕР13-07-001-01 | Обезжиривание поверхностей аппаратов и трубопроводов диаметром до 500 мм: бензином | 100 м2 обезжириваемой поверхности | 0.5 | 506.17 | 286.84 | 6.01 | 0.38 | 253.09 | 143.42 | 3.01 | 0.19 | 10.44 | 5.22 | 0.01 | 0.01
6 | ТЕР13-03-002-04 | Огрунтовка металлических поверхностей за один раз: грунтовкой ГФ-021 | 100 м2 окрашиваемой поверхности | 0.5 | 498.47 | 204.32 | 18.6 | 0.38 | 249.24 | 102.16 | 9.3 | 0.19 | 6.11 | 3.06 | 0.01 | 0.01
7 | ТЕР13-03-004-26 | Окраска металлических огрунтованных поверхностей: эмалью ПФ-115 за 2 раза | 100 м2 окрашиваемой поверхности | 0.5 | 687.27 | 251.14 | 25.13 | 0.75 | 343.64 | 125.57 | 12.57 | 0.38 | 8.81 | 4.41 | 0.02 | 0.01
Погружение свай Ф325*8мм L=8м
8 | ТЕР01-02-031-02 | Бурение ям глубиной до 2 м бурильно-крановыми машинами: на тракторе, группа грунтов 2 | 100 ям | 0.06 | 8448.09 | 640.96 | 7807.13 | 1074.58 | 506.89 | 38.46 | 468.43 | 64.47 | 26.15 | 1.57 | 30.89 | 1.85
9 | ТЕР05-01-011-06 | Погружение дизель-молотом копровой установки на базе трактора стальных свай шпунтового ряда массой 1 м: до 70 кг, длиной до 8 м в грун-ты группы 2 | 1 т свай | 3.002 | 12989.65 | 533.53 | 2774.75 | 254.03 | 38994.93 | 1601.66 | 8329.8 | 762.6 | 18.06 | 54.22 | 5.64 | 16.93
Раздел 3. Установка емкости V=50м3
10 | ТЕР08-01-002-01 | Устройство основания под емкость: песчаного | 1 м3 основания | 5.8 | 249.79 | 67.87 | 78.28 | 11.43 | 1448.78 | 393.65 | 454.02 | 66.29 | 2.65 | 15.37 | 0.36 | 2.09
11 | ТЕР09-02-009-01 | Установка емкости объемом 50 м3 | 1 т конструкций | 6.9 | 3841.72 | 844.74 | 2166.41 | 312.04 | 26507.87 | 5828.71 | 14948.23 | 2153.08 | 24.25 | 167.33 | 7.61 | 52.51
12 | Цена поставщика | Емкость V=50м3 400 000 /2,65 | шт. | 1 | 150943.4 |  |  |  | 150943.4
13 | ТЕР09-03-002-12 | Установка ложементов и м/к под установку оборудования | 1 т конструкций | 1.2 | 1878.4 | 673.28 | 1061.59 | 147.36 | 2254.08 | 807.94 | 1273.91 | 176.83 | 20.99 | 25.19 | 3.21 | 3.85
14 | ТСЦ-201-0383 | Элементы крепления (ложементы) | т | 1.2 | 21355.56 |  |  |  | 25626.67
15 | ТЕР09-06-024-12 | Установка и крепление горловины на емкость из трубы Ф1020мм и листа 6мм | 1 т конструкций | 0.404 | 4653.77 | 2470.72 | 1793.51 | 14.23 | 1880.12 | 998.17 | 724.58 | 5.75 | 81.73 | 33.02 | 0.35 | 0.14
16 | ТСЦ-103-0267 | Трубы стальные электросварные прямошовные и спирально-шовные группы А и Б с сопротивлением по разрыву 38 кгс/мм2, наружный диаметр: 1020 мм, толщина стенки 8 мм | м | 2 | 2007.34 |  |  |  | 4014.68
17 | ТСЦ-101-1130 | Прокат тонколистовой горячекатаный в листах с обрезными кромками шириной от 1200 до 1300 мм, толщиной 6 мм, сталь марки: С235 | т | 0.04 | 4497.98 |  |  |  | 179.92
18 | ТЕР01-01-034-02 | Засыпка котлована с перемещением грунта до 5 м бульдозерами мощностью: 96 кВт (130 л.с.), группа грун-тов 2 | 1000 м3 грунта | 0.03 | 1652.74 |  | 1652.74 | 290.27 | 49.58 |  | 49.58 | 8.71 |  |  | 6.71 | 0.2
19 | ТЕР01-01-034-08 | При перемещении грунта на каждые последующие 5 м добавлять: к расценке 01-01-034-02 | 1000 м3 грунта | 0.03 | 795.58 |  | 795.58 | 139.73 | 23.87 |  | 23.87 | 4.19 |  |  | 3.23 | 0.1
20 | ТЕР01-02-061-02 | Засыпка вручную пазух котлована, группа грунтов: 2 | 100 м3 грунта | 0.05 | 2290.03 | 2290.03 |  |  | 114.5 | 114.5 |  |  | 97.2 | 4.86
21 | ТЕР01-02-005-01 | Уплотнение грунта пневматическими трамбовками, группа грунтов: 1-2 | 100 м3 уплотненного грунта | 0.35 | 985.62 | 335.68 | 649.94 | 92.02 | 344.97 | 117.49 | 227.48 | 32.21 | 12.53 | 4.39 | 3.04 | 1.06
Раздел 4. Разборка маслостоков и маслоприемников
22 | ТЕР01-01-003-14 | Разработка грунта в отвал экскаваторами «драглайн» или «обратная лопата» с ковшом вместимостью: 0,5 (0,5-0,63) м3, группа грун-тов 2 | 1000 м3 грунта | 0.024 | 7917.35 | 332.6 | 7584.75 | 1199.47 | 190.02 | 7.98 | 182.04 | 28.79 | 13.57 | 0.33 | 29.5 | 0.71
23 | ТЕР01-02-056-02 | Разработка грунта вручную в траншеях шириной более 2 м и котлованах площадью сечения до 5 м2 с креплениями, глубина траншей и котлованов: до 2 м, группа грунтов 2 | 100 м3 грунта | 0.02 | 6137.22 | 6137.22 |  |  | 122.74 | 122.74 |  |  | 233 | 4.66
24 | ТЕР22-01-011-06 | Разборка стальных труб диаметром: 159*6 мм 48 504,97 = 287 456,97 - 1004 x 238,00 | 1 км трубопровода | 0.05 | 31412.99 | 11135.02 | 20277.97 | 3379.9 | 1570.65 | 556.75 | 1013.9 | 169 | 342.3 | 17.12 | 85.03 | 4.25
25 | ТЕР09-06-024-12 | Снятие колодцев из трубы Ф1020ммм | 1 т конструкций | 0.6455 | 2508.28 | 1503.92 | 1004.36 | 7.97 | 1619.09 | 970.78 | 648.31 | 5.14 | 49.75 | 32.11 | 0.2 | 0.13
26 | ТЕР11-01-002-04 | Удаление щебеночной засыпки колодца | 1 м3 подстилающего слоя | 1.2 | 167.06 | 83.05 | 84.01 | 13.32 | 200.47 | 99.66 | 100.81 | 15.98 | 2.98 | 3.58 | 0.44 | 0.53
Раздел 5. Устройство маслостоков и колодцев маслоприемников
27 | ТЕР23-01-001-01 | Устройство основания под трубопроводы: песчаного | 10 м3 основания | 0.5 | 1256.17 | 300.99 | 83.33 | 13.24 | 628.09 | 150.5 | 41.67 | 6.62 | 11.73 | 5.87 | 0.44 | 0.22
28 | ТЕР22-01-011-06 | Укладка стальных труб диаметром: 159*6 мм 48 504,97 = 287 456,97 - 1004 x 238,00 | 1 км трубопровода | 0.05 | 58133.18 | 18293.25 | 36210.66 | 6035.54 | 2906.66 | 914.66 | 1810.53 | 301.78 | 562.35 | 28.12 | 151.84 | 7.59
29 | ТСЦ-103-8004 | Трубы стальные электросварные прямошовные диаметром: 159*6 мм | т | 1.1433 | 10715.53 |  |  |  | 12251.28
30 | ТЕР11-01-002-04 | Устройство подстилающих слоев: щебеночных | 1 м3 подстилающего слоя | 0.23 | 601.55 | 119.38 | 131.26 | 20.81 | 138.36 | 27.46 | 30.19 | 4.79 | 4.29 | 0.99 | 0.69 | 0.16
31 | ТЕР09-06-024-12 | Установка колодцев из трубы Ф1020ммм | 1 т конструкций | 0.6455 | 4653.77 | 2470.72 | 1793.51 | 14.23 | 3004.01 | 1594.85 | 1157.71 | 9.19 | 81.73 | 52.76 | 0.35 | 0.23
32 | ТСЦ-103-0267 | Трубы стальные электросварные прямошовные и спирально-шовные группы А и Б с сопротивлением по разрыву 38 кгс/мм2, наружный диаметр: 1020 мм, толщина стенки 8 мм | м | 2.5 | 2007.34 |  |  |  | 5018.35
33 | ТЕР11-01-002-04 | Засыпка колодца щебнем Н=1,5м | 1 м3 подстилающего слоя | 1.2 | 601.55 | 119.38 | 131.26 | 20.81 | 721.86 | 143.26 | 157.51 | 24.97 | 4.29 | 5.15 | 0.69 | 0.83
34 | ТЕРм38-01-006-01 | Изготовление крышек из листа толщ.6мм 12 542,97 = 21 162,46 - 1,064 x 8 101,02 | 1 т конструкций | 0.073 | 15066.8 | 5471.18 | 9051 | 525.18 | 1099.88 | 399.4 | 660.72 | 38.34 | 185.15 | 13.52 | 13.88 | 1.01
35 | ТСЦ-101-1130 | Прокат тонколистовой горячекатаный в листах с обрезными кромками шириной от 1200 до 1300 мм, толщиной 6 мм, сталь марки: С235 | т | 0.07767 | 4497.98 |  |  |  | 349.36
36 | ТЕР01-01-033-02 | Засыпка траншей и котлованов с перемещением грунта до 5 м бульдозерами мощностью: 59 кВт (80 л.с.), группа грун-тов 2 | 1000 м3 грунта | 0.024 | 1664.9 |  | 1664.9 | 360.65 | 39.96 |  | 39.96 | 8.66 |  |  | 8.87 | 0.21
37 | ТЕР01-02-061-02 | Засыпка вручную траншей, пазух котлованов и ям, группа грунтов: 2 | 100 м3 грунта | 0.02 | 2290.03 | 2290.03 |  |  | 45.8 | 45.8 |  |  | 97.2 | 1.94
38 | ТЕР01-02-005-01 | Уплотнение грунта пневматическими трамбовками, группа грунтов: 1-2 | 100 м3 уплотненного грунта | 0.26 | 985.62 | 335.68 | 649.94 | 92.02 | 256.26 | 87.28 | 168.98 | 23.93 | 12.53 | 3.26 | 3.04 | 0.79
Раздел 6. Устройство маслоприемника
39 | ТЕРр56-23-1 | Обрамление стенок маслоприемника угловой сталью 50*5 | 1 т | 1.25 | 9024.53 | 1239.48 | 46.35 | 13.22 | 11280.66 | 1549.35 | 57.94 | 16.53 | 44 | 55 | 0.38 | 0.48
40 | ТЕР09-03-040-01 | Защита листовой сталью стенок и днища МПУ | 1 т конструкций | 5.1 | 3345.33 | 3017.7 | 127.11 | 6.1 | 17061.18 | 15390.27 | 648.26 | 31.11 | 108.43 | 552.99 | 0.15 | 0.77
41 | ТСЦ-101-3776 | Сталь листовая горячекатаная марки Ст3 толщиной: 6 мм | т | 5.1 | 7974.39 |  |  |  | 40669.39
42 | ТЕР09-03-040-01 | Устройство бортов МПУ из листа толщ 6мм МПУ | 1 т конструкций | 6.2 | 3345.33 | 3017.7 | 127.11 | 6.1 | 20741.05 | 18709.74 | 788.08 | 37.82 | 108.43 | 672.27 | 0.15 | 0.93
43 | ТСЦ-101-3776 | Сталь листовая горячекатаная марки Ст3 толщиной: 6 мм | т | 6.2 | 7974.39 |  |  |  | 49441.22
44 | ТЕРр56-23-1 | Обрамление бортов маслоприемника угловой сталью 50*5 | 1 т | 1.15 | 9024.53 | 1239.48 | 46.35 | 13.22 | 10378.21 | 1425.4 | 53.3 | 15.2 | 44 | 50.6 | 0.38 | 0.44
45 | ТЕР22-06-005-05 | Врезка в существующие сети из стальных труб стальных штуцеров (патрубков) диаметром: 159 мм | 1 врезка | 2 | 852.94 | 162.5 | 568.65 | 81.33 | 1705.88 | 325 | 1137.3 | 162.66 | 4.73 | 9.46 | 2 | 4
46 | ТСЦ-103-1009 | Отводы Ф159*6мм | т | 0.03 | 6611.11 |  |  |  | 198.33
Раздел 7. Окраска
47 | ТЕР13-03-002-04 | Огрунтовка металлических поверхностей за один раз: грунтовкой ГФ-021 | 100 м2 окрашиваемой поверхности | 2.4 | 498.47 | 204.32 | 18.6 | 0.38 | 1196.33 | 490.37 | 44.64 | 0.91 | 6.11 | 14.66 | 0.01 | 0.02
48 | ТЕР13-03-004-26 | Окраска металлических огрунтованных поверхностей: эмалью ПФ-115 за 2 раза | 100 м2 окрашиваемой поверхности | 2.4 | 1098.28 | 251.14 | 25.13 | 0.75 | 2635.87 | 602.74 | 60.31 | 1.8 | 8.81 | 21.14 | 0.03 | 0.07
Итого прямые затраты по смете в ценах 2001г. | [8 empty] | 453646.91 | 59225.78 | 44369.29 | 5450.24 |  | 2031.33 |  | 133.15
При формировании итоговой стоимости работ в текущих ценах следует учесть условия производства работ и месторасположение объекта.