## Лист1
СПЕЦИФИКАЦИЯ на 1 кодуктор для ремонта свай
п/п | Наименование | ед. изм. | Кол | Масса ед,кг | Масса кг | Примечание
1 | Уголок металлический 160*160*18 | м | 2.4 | 43.01 | 103.224 | сталь 092ГС
2 | Уголок металлический 125*125*8 | м | 2.56 | 15.46 | 39.578 | сталь 092ГС
3 | Метал листовой s8 | м*2 | 0.32 | 62.8 | 20.096 | сталь 092ГС
4 | Прут d16 | м | 1.4 | 1.58 | 2.212 | сталь 092ГС
5 | Шпилька 36 L200мм | шт. | 8 | 1.3625 | 10.9 | сталь 092ГС
6 | Гайка М36 | шт. | 16 | 0.393 | 6.288
7 | Шайба 36 | шт. | 16 | 0.426 | 6.816
исп.Тесленко А.В.
77-35-02