## ЛСР 17 граф с оборудованием
СОГЛАСОВАНО: | [11 empty] | УТВЕРЖДАЮ:
_________________ | [11 empty] | _________________
" _____ " ________________ 2015 г. | [11 empty] | "______ " _______________2015 г.
(наименование стройки)
ЛОКАЛЬНЫЙ СМЕТНЫЙ РАСЧЕТ № 01-01-01
(локальная смета)
|  | на | Демонтаж ПС110кВ Ужгородская, Основные объекты строительства
(наименование работ и затрат, наименование объекта)
Основание:
|  |  | Сметная стоимость монтажных работ _______________________________________________________________________________________________ | [5 empty] | ___________________________15,026 |  | тыс. руб.
|  |  | Средства на оплату труда _______________________________________________________________________________________________ | [5 empty] | ___________________________4,418 |  | тыс. руб.
|  |  | Сметная трудоемкость _______________________________________________________________________________________________ | [5 empty] | _______________________________________________________________________________________________157,64 |  | чел.час
Составлен(а) в текущих (прогнозных) ценах по состоянию на 01.01.2000 г.
№ пп | Обосно- вание | Наименование | Ед. изм. | Кол. | Стоимость единицы, руб. |  |  |  | Общая стоимость, руб. |  |  |  |  | Т/з осн. раб.на ед. | Т/з осн. раб. Всего | Общая масса обору-дования, т
[5 empty] | Всего | В том числе |  |  | Обору- дование | Всего | В том числе
[6 empty] | Осн.З/п | Эк.Маш | З/пМех |  |  | Осн.З/п | Эк.Маш | З/пМех
1 | 2 | 3 | 4 | 5 | 6 | 7 | 8 | 9 | 10 | 11 | 12 | 13 | 14 | 15 | 16 | 17
Раздел 1. Демонтажные работы
Замена масляных выключателей
1 | ТЕРм08-01-023-01 Пост. Правит.ЯНАО от 13.10.11 №755-п | Демонтаж спуск, петля или перемычка, сечение провода: до 300 мм2, количество проводов в фазе - 1 (ОЗП=1,15; ЭМ=1,25 к расх.; ЗПМ=1,25; ТЗ=1,15; ТЗМ=1,25; МДС37 п.3.2.1.Демонтаж оборудования, которое не подлежит дальнейшему использованию (предназначено в лом) без разборки и резки ОЗП=0,3; ЭМ=0,3 к расх.; ЗПМ=0,3; МАТ=0 к расх.; ТЗ=0,3; ТЗМ=0,3) НР (239 руб.): 105% от ФОТ СП (148 руб.): 65% от ФОТ | 1 спуск, петля или перемычка (3 фазы) | 4 | 44.62 | 15.48 | 29.14 | 7.26 |  | 178 | 62 | 116 | 29 | 1.6491 | 6.6
2 | ТЕРм08-01-009-06 Пост. Правит.ЯНАО от 13.10.11 №755-п | Демонтаж выключатель масляный напряжением: 110 кВ, типа ВМТ-110 (ОЗП=1,15; ЭМ=1,25; ЗПМ=1,25; ТЗ=1,15; ТЗМ=1,25; МДС37 п.3.2.1.Демонтаж оборудования, которое подлежит дальнейшему использованию, со снятием с места установки, необходимой (частичной) разборкой и консервированием с целью длительного или кратковременною хранения ОЗП=0,7; ЭМ=0,7 к расх.; ЗПМ=0,7; МАТ=0 к расх.; ТЗ=0,7; ТЗМ=0,7) НР (3675 руб.): 105% от ФОТ СП (2275 руб.): 65% от ФОТ | 1 компл. (3 фазы) | 2 | 1950.52 | 594.89 | 1355.63 | 105.05 |  | 3901 | 1190 | 2711 | 210 | 63.3535 | 126.71
3 | ТЕРм08-03-545-02 Пост. Правит.ЯНАО от 13.10.11 №755-п | Демонтаж ящика зажимов (МДС35-IV п.4.7.При ремонте и реконструкции зданий и сооружений работы, аналогичные технологическим процессам в новом строительстве ОЗП=1,15; ЭМ=1,25 к расх.; ЗПМ=1,25; ТЗ=1,15; ТЗМ=1,25; МДС37 п.3.2.1.Демонтаж оборудования, которое подлежит дальнейшему использованию, со снятием с места установки, необходимой (частичной) разборкой и консервированием с целью длительного или кратковременною хранения ОЗП=0,7; ЭМ=0,7 к расх.; ЗПМ=0,7; МАТ=0 к расх.; ТЗ=0,7; ТЗМ=0,7) НР (203 руб.): 105% от ФОТ СП (125 руб.): 65% от ФОТ | 1 шт. | 2 | 42.5 | 38.67 | 3.83 |  |  | 85 | 77 | 8 |  | 4.1619 | 8.32
4 | ТЕРм08-02-147-01 Пост. Правит.ЯНАО от 13.10.11 №755-п | Демонтаж кабеля (МДС35-IV п.4.7.При ремонте и реконструкции зданий и сооружений работы, аналогичные технологическим процессам в новом строительстве ОЗП=1,15; ЭМ=1,25 к расх.; ЗПМ=1,25; ТЗ=1,15; ТЗМ=1,25; МДС37 п.3.2.1.Демонтаж оборудования, которое не подлежит дальнейшему использованию (предназначено в лом) без разборки и резки ОЗП=0,3; ЭМ=0,3 к расх.; ЗПМ=0,3; МАТ=0 к расх.; ТЗ=0,3; ТЗМ=0,3) НР (523 руб.): 105% от ФОТ СП (324 руб.): 65% от ФОТ | 100 м кабеля | 4 | 175.12 | 37.58 | 137.54 | 12.15 |  | 700 | 150 | 550 | 49 | 4.002 | 16.01
Заголовок
Материалы
Итого прямые затраты по смете в ценах 2001г. | [9 empty] | 4864 | 1479 | 3385 | 288 |  | 157.64
Итого прямые затраты по смете с учетом коэффициентов к итогам | [9 empty] | 7515 | 3698 | 3817 | 720 |  | 157.64
Накладные расходы | [9 empty] | 4639
Сметная прибыль | [9 empty] | 2872
Итоги по смете:
Электромонтажные работы на других объектах | [9 empty] | 15026 |  |  |  |  | 157.64
Итого | [9 empty] | 15026 |  |  |  |  | 157.64
В том числе:
Машины и механизмы | [9 empty] | 3817
ФОТ | [9 empty] | 4418
Накладные расходы | [9 empty] | 4639
Сметная прибыль | [9 empty] | 2872
ВСЕГО по смете | [9 empty] | 15026 |  |  |  |  | 157.64