## ЛСР 17 граф с оборудованием
СОГЛАСОВАНО: | [11 empty] | УТВЕРЖДАЮ:
_________________ | [11 empty] | _________________
" _____ " ________________ 2015 г. | [11 empty] | "______ " _______________2015 г.
(наименование стройки)
ЛОКАЛЬНЫЙ СМЕТНЫЙ РАСЧЕТ № 02-01-01
(локальная смета)
|  | на | Модернизация ПС110кВ ЯГП-5, Основные объекты строительства
(наименование работ и затрат, наименование объекта)
Основание: 1506004-108-СС
|  |  | Сметная стоимость _______________________________________________________________________________________________ | [5 empty] | ___________________________3304,704 |  | тыс. руб.
|  |  | строительных работ _______________________________________________________________________________________________ | [5 empty] | _______________________________________________________________________________________________4,794 |  | тыс. руб.
|  |  | монтажных работ _______________________________________________________________________________________________ | [5 empty] | _______________________________________________________________________________________________223,493 |  | тыс. руб.
|  |  | оборудования _______________________________________________________________________________________________ | [5 empty] | _______________________________________________________________________________________________3076,417 |  | тыс. руб.
|  |  | Средства на оплату труда _______________________________________________________________________________________________ | [5 empty] | ___________________________48,353 |  | тыс. руб.
|  |  | Сметная трудоемкость _______________________________________________________________________________________________ | [5 empty] | _______________________________________________________________________________________________1668,73 |  | чел.час
Составлен(а) в текущих (прогнозных) ценах по состоянию на 01.01.2000 г.
№ пп | Обосно- вание | Наименование | Ед. изм. | Кол. | Стоимость единицы, руб. |  |  |  | Общая стоимость, руб. |  |  |  |  | Т/з осн. раб.на ед. | Т/з осн. раб. Всего | Общая масса обору-дования, т
[5 empty] | Всего | В том числе |  |  | Обору- дование | Всего | В том числе
[6 empty] | Осн.З/п | Эк.Маш | З/пМех |  |  | Осн.З/п | Эк.Маш | З/пМех
1 | 2 | 3 | 4 | 5 | 6 | 7 | 8 | 9 | 10 | 11 | 12 | 13 | 14 | 15 | 16 | 17
Раздел 1. Монтажные работы
Замена масляных выключателей
1 | ТЕРм08-01-008-02 Пост. Правит.ЯНАО от 13.10.11 №755-п | Монтаж элегазового выключателя 110кВ. прим (МДС35-IV п.4.7.При ремонте и реконструкции зданий и сооружений работы, аналогичные технологическим процессам в новом строительстве ОЗП=1,15; ЭМ=1,25 к расх.; ЗПМ=1,25; ТЗ=1,15; ТЗМ=1,25) НР (21516 руб.): 105% от ФОТ СП (13319 руб.): 65% от ФОТ | 1 компл. (3 фазы) | 2 | 14240.18 | 3034.38 | 10327.7 | 1063.5 |  | 28480 | 6069 | 20655 | 2127 | 323.15 | 646.3
2 | ТЕРм08-01-081-03 Пост. Правит.ЯНАО от 13.10.11 №755-п | Автоматический выключатель АП50-Б (прим) (ОЗП=1,15; ЭМ=1,25; ЗПМ=1,25; ТЗ=1,15; ТЗМ=1,25) НР (203 руб.): 105% от ФОТ СП (125 руб.): 65% от ФОТ | 1 шт. | 6 | 31.16 | 12.2 | 15.49 | 0.63 |  | 187 | 73 | 93 | 4 | 1.2995 | 7.8
3 | ТЕРм08-03-545-02 Пост. Правит.ЯНАО от 13.10.11 №755-п | Ящик с зажимами для кабелей и проводов сечением до 6 мм2, устанавливаемая на конструкции на стене или колонне, количество зажимов: до 20 НР (252 руб.): 105% от ФОТ СП (156 руб.): 65% от ФОТ | 1 шт. | 2 | 186.03 | 48.03 | 4.38 |  |  | 372 | 96 | 9 |  | 5.17 | 10.34
4 | ТЕР13-03-002-04 Пост. Правит.ЯНАО от 13.10.11 №755-п | Огрунтовка металлических поверхностей за один раз: грунтовкой ГФ-021 (ОЗП=1,15; ЭМ=1,25 к расх.; ЗПМ=1,25; ТЗ=1,15; ТЗМ=1,25) НР (15 руб.): 99% от ФОТ СП (11 руб.): 70% от ФОТ | 100 м2 окрашиваемой поверхности | 0.1 | 347.83 | 63.5 | 14.68 | 0.11 |  | 35 | 6 | 1 |  | 6.1065 | 0.61
5 | ТЕР13-03-004-26 Пост. Правит.ЯНАО от 13.10.11 №755-п | Окраска металлических огрунтованных поверхностей: эмалью ПФ-115 (ОЗП=1,15; ЭМ=1,25 к расх.; ЗПМ=1,25; ТЗ=1,15; ТЗМ=1,25; ПЗ=2 (ОЗП=2; ЭМ=2 к расх.; ЗПМ=2; МАТ=2 к расх.; ТЗ=2; ТЗМ=2)) НР (20 руб.): 99% от ФОТ СП (14 руб.): 70% от ФОТ | 100 м2 окрашиваемой поверхности | 0.1 | 1269.42 | 78.04 | 19.5 | 0.23 |  | 127 | 8 | 2 |  | 8.809 | 0.88
6 | ТЕРм08-02-147-01 Пост. Правит.ЯНАО от 13.10.11 №755-п | Кабель до 35 кВ по установленным конструкциям и лоткам с креплением на поворотах и в конце трассы, масса 1 м кабеля: до 1 кг (ОЗП=1,15; ЭМ=1,25 к расх.; ЗПМ=1,25; ТЗ=1,15; ТЗМ=1,25) НР (2087 руб.): 105% от ФОТ СП (1292 руб.): 65% от ФОТ | 100 м кабеля | 4.8 | 678.7 | 125.26 | 458.49 | 40.51 |  | 3258 | 601 | 2201 | 194 | 13.34 | 64.03
7 | ТЕРм08-02-144-01 Пост. Правит.ЯНАО от 13.10.11 №755-п | Присоединение к зажимам жил проводов или кабелей сечением: до 2,5 мм2 (ОЗП=1,15; ЭМ=1,25 к расх.; ЗПМ=1,25; ТЗ=1,15; ТЗМ=1,25) НР (313 руб.): 105% от ФОТ СП (194 руб.): 65% от ФОТ | 100 шт. | 0.92 | 131.83 | 129.58 |  |  |  | 121 | 119 |  |  | 13.8 | 12.7
8 | ТЕРм08-02-158-06 Пост. Правит.ЯНАО от 13.10.11 №755-п | Заделка концевая сухая для контрольного кабеля сечением одной жилы: до 2,5 мм2, количество жил до 10 (ОЗП=1,15; ЭМ=1,25; ЗПМ=1,25; ТЗ=1,15; ТЗМ=1,25) НР (29 руб.): 105% от ФОТ СП (18 руб.): 65% от ФОТ | 1 шт. | 2 | 41.06 | 5.61 | 3.88 | 0.16 |  | 82 | 11 | 8 |  | 0.598 | 1.2
9 | ТЕРм08-02-158-07 Пост. Правит.ЯНАО от 13.10.11 №755-п | Заделка концевая сухая для контрольного кабеля сечением одной жилы: до 2,5 мм2, количество жил до 14 (ОЗП=1,15; ЭМ=1,25 к расх.; ЗПМ=1,25; ТЗ=1,15; ТЗМ=1,25) НР (40 руб.): 105% от ФОТ СП (25 руб.): 65% от ФОТ | 1 шт. | 2 | 42.93 | 7.45 | 3.88 | 0.16 |  | 86 | 15 | 8 |  | 0.7935 | 1.59
10 | ТЕРм08-02-158-14 Пост. Правит.ЯНАО от 13.10.11 №755-п | Заделка концевая сухая для 3-4-жильного кабеля с пластмассовой и резиновой изоляцией напряжением: до 1 кВ, сечение одной жилы до 35 мм2 (МДС35-IV п.4.7.При ремонте и реконструкции зданий и сооружений работы, аналогичные технологическим процессам в новом строительстве ОЗП=1,15; ЭМ=1,25 к расх.; ЗПМ=1,25; ТЗ=1,15; ТЗМ=1,25) НР (32 руб.): 105% от ФОТ СП (20 руб.): 65% от ФОТ | 1 шт. | 1 | 22.49 | 12.42 | 3.88 | 0.16 |  | 22 | 12 | 4 |  | 1.3225 | 1.32
11 | ТЕР26-02-022-01 Пост. Правит.ЯНАО от 13.10.11 №755-п | Огнезащитное покрытие кабелей составом «КЛ-1» 970,35 = 43 070,85 - 150 x 280,67 (МДС35-IV п.4.7.При ремонте и реконструкции зданий и сооружений работы, аналогичные технологическим процессам в новом строительстве ОЗП=1,15; ЭМ=1,25 к расх.; ЗПМ=1,25; ТЗ=1,15; ТЗМ=1,25) НР (176 руб.): 110% от ФОТ СП (112 руб.): 70% от ФОТ | 100 м2 | 0,1 10/100 | 1114.65 | 635.89 | 306.78 |  |  | 111 | 64 | 31 |  | 71.7715 | 7.18
12 | ТЕРм08-02-405-01 Пост. Правит.ЯНАО от 13.10.11 №755-п | Провод по установленным стальным конструкциям и панелям, сечение: до 16 мм2 (МДС35-IV п.4.7.При ремонте и реконструкции зданий и сооружений работы, аналогичные технологическим процессам в новом строительстве ОЗП=1,15; ЭМ=1,25 к расх.; ЗПМ=1,25; ТЗ=1,15; ТЗМ=1,25) НР (1502 руб.): 105% от ФОТ СП (930 руб.): 65% от ФОТ | 100 м | 1.4 | 1993 | 404.33 | 223.54 | 3.94 |  | 2790 | 566 | 313 | 6 | 44.045 | 61.66
13 | ТЕРм08-01-082-01 Пост. Правит.ЯНАО от 13.10.11 №755-п | Монтаж аппаратных зажимов А4А-120 НР (140 руб.): 105% от ФОТ СП (86 руб.): 65% от ФОТ | 100 шт. | 0,12 12/100 | 784.68 | 441.33 | 36.5 | 1.39 |  | 94 | 53 | 4 |  | 47 | 5.64
14 | ТСЦпг311-01-124-1 Пост. Правит.ЯНАО от 13.10.11 №755-п | Применительно. Погрузка сдемонтированного и нового оборудования и материалов (МДС35-IV п.4.7.При ремонте и реконструкции зданий и сооружений работы, аналогичные технологическим процессам в новом строительстве ОЗП=1,15; ЭМ=1,25 к расх.; ЗПМ=1,25; ТЗ=1,15; ТЗМ=1,25) НР 0% от ФОТ СП 0% от ФОТ | тонна | 7,8 4,1+3,7 | 16.01 | 3.96 | 12.05 | 1.16 |  | 125 | 31 | 94 | 9 | 0.5186 | 4.05
15 | ТСЦпг310-3200-2 Пост. Правит.ЯНАО от 13.10.11 №755-п | Перевозка грузов автомобилями-самосвалами грузоподъемностью 10 т работающих вне карьера: расстояние перевозки до 200 км;нормативное время пробега 9,172 час;класс груза 2 НР 0% от ФОТ СП 0% от ФОТ | 1т | 7,8 4,1+3,7 | 230.62 |  | 230.62 |  |  | 1799 |  | 1799
16 | ТСЦпг310-3201-2 Пост. Правит.ЯНАО от 13.10.11 №755-п | Перевозка грузов автомобилями-самосвалами грузоподъемностью 10 т работающих вне карьера: расстояние перевозки свыше 200 км на каждый 1 км добавлять;нормативное время пробега 0,041 час;класс груза 2 НР 0% от ФОТ СП 0% от ФОТ | 1т | 2.72 | 1.03 |  | 1.03 |  |  | 3 |  | 3
17 | ТСЦпг311-01-124-2 Пост. Правит.ЯНАО от 13.10.11 №755-п | Разгрузка сдемонтированного и нового оборудования и материалов НР 0% от ФОТ СП 0% от ФОТ | тонна | 7,8 4,1+3,7 | 13.08 | 3.44 | 9.64 | 0.93 |  | 102 | 27 | 75 | 7 | 0.451 | 3.52
Замена масляных вводов
18 | ТЕРм08-01-018-02 Пост. Правит.ЯНАО от 13.10.11 №755-п | Ввод линейный маслонаполненный напряжением: 110 кВ (ОЗП=1,15; ЭМ=1,25 к расх.; ЗПМ=1,5625; ТЗ=1,15; ТЗМ=1,5625) НР (13448 руб.): 105% от ФОТ СП (8325 руб.): 65% от ФОТ | 1 компл. (3 шт.) | 4 | 3642.68 | 980.5 | 2024.86 | 300.22 |  | 14571 | 3922 | 8099 | 1201 | 104.42 | 417.68
19 | ТЕРм08-01-023-01 Пост. Правит.ЯНАО от 13.10.11 №755-п | Спуск, петля или перемычка, сечение провода: до 300 мм2, количество проводов в фазе - 1 (МДС35-IV п.4.7.При ремонте и реконструкции зданий и сооружений работы, аналогичные технологическим процессам в новом строительстве ОЗП=1,15; ЭМ=1,25 к расх.; ЗПМ=1,25; ТЗ=1,15; ТЗМ=1,25) НР (1594 руб.): 105% от ФОТ СП (987 руб.): 65% от ФОТ | 1 спуск, петля или перемычка (3 фазы) | 8 | 151.09 | 51.61 | 97.14 | 24.19 |  | 1209 | 413 | 777 | 194 | 5.497 | 43.98
20 | ТЕРм08-02-405-01 Пост. Правит.ЯНАО от 13.10.11 №755-п | Провод по установленным стальным конструкциям и панелям, сечение: до 16 мм2 (МДС35-IV п.4.7.При ремонте и реконструкции зданий и сооружений работы, аналогичные технологическим процессам в новом строительстве ОЗП=1,15; ЭМ=1,25 к расх.; ЗПМ=1,25; ТЗ=1,15; ТЗМ=1,25) НР (8508 руб.): 105% от ФОТ СП (5267 руб.): 65% от ФОТ | 100 м | 7.94 | 1993 | 404.33 | 223.54 | 3.94 |  | 15824 | 3210 | 1775 | 31 | 44.045 | 349.72
21 | ТЕРм08-01-082-01 Пост. Правит.ЯНАО от 13.10.11 №755-п | Монтаж аппаратных зажимов А4А-120 НР (584 руб.): 105% от ФОТ СП (361 руб.): 65% от ФОТ | 100 шт. | 0,5 50/100 | 784.68 | 441.33 | 36.5 | 1.39 |  | 392 | 221 | 18 | 1 | 47 | 23.5
22 | ТЕРм08-01-082-01 прим Пост. Правит.ЯНАО от 13.10.11 №755-п | Монтаж ответвителей ОА-120-1 НР (68 руб.): 105% от ФОТ СП (42 руб.): 65% от ФОТ | 100 шт. | 0,06 6/100 | 784.68 | 441.33 | 36.5 | 1.39 |  | 47 | 26 | 2 |  | 47 | 2.82
23 | ТСЦпг311-01-124-1 Пост. Правит.ЯНАО от 13.10.11 №755-п | Применительно. Погрузка сдемонтированного и нового оборудования и материалов НР 0% от ФОТ СП 0% от ФОТ | тонна | 7 5+2 | 13.08 | 3.44 | 9.64 | 0.93 |  | 92 | 24 | 68 | 7 | 0.451 | 3.16
24 | ТСЦпг310-3200-2 Пост. Правит.ЯНАО от 13.10.11 №755-п | Перевозка грузов автомобилями-самосвалами грузоподъемностью 10 т работающих вне карьера: расстояние перевозки до 200 км;нормативное время пробега 9,172 час;класс груза 2 НР 0% от ФОТ СП 0% от ФОТ | 1т | 7 2+5 | 230.62 |  | 230.62 |  |  | 1614 |  | 1614
25 | ТСЦпг310-3201-2 Пост. Правит.ЯНАО от 13.10.11 №755-п | Перевозка грузов автомобилями-самосвалами грузоподъемностью 10 т работающих вне карьера: расстояние перевозки свыше 200 км на каждый 1 км добавлять;нормативное время пробега 0,041 час;класс груза 2 (ПЗ=3,42 (ОЗП=3,42; ЭМ=3,42; МАТ=3,42)) НР 0% от ФОТ СП 0% от ФОТ | 1т | 7 | 3.52 |  | 3.52 |  |  | 25 |  | 25
26 | ТСЦпг311-01-124-2 Пост. Правит.ЯНАО от 13.10.11 №755-п | Разгрузка сдемонтированного и нового оборудования и материалов НР 0% от ФОТ СП 0% от ФОТ | тонна | 7 5+2 | 13.08 | 3.44 | 9.64 | 0.93 |  | 92 | 24 | 68 | 7 | 0.451 | 3.16
Материалы
27 | ТСЦ-501-0836 Пост. Правит.ЯНАО от 13.10.11 №755-п | Кабели контрольные с медными жилами с поливинилхлоридной изоляцией марки: КВВГЭ, с числом жил - 14 и сечением 1,5 мм2 | 1000 м | 0.12 | 27601.81 |  |  |  |  | 3312
28 | ТСЦ-501-0835 Пост. Правит.ЯНАО от 13.10.11 №755-п | Кабели контрольные с медными жилами с поливинилхлоридной изоляцией марки: КВВГЭ, с числом жил - 10 и сечением 1,5 мм2 | 1000 м | 0.12 | 22809.3 |  |  |  |  | 2737
29 | ТСЦ-501-0831 Пост. Правит.ЯНАО от 13.10.11 №755-п | Кабели контрольные с медными жилами с поливинилхлоридной изоляцией и оболочкой, марки: ВВГнг с числом жил - 4 и сечением 2,5 мм2. Применит | 1000 м | 0.24 | 11187.01 |  |  |  |  | 2685
30 | ТСЦ-113-0517 Пост. Правит.ЯНАО от 13.10.11 №755-п | Материал огнезащитный терморасширяющийся: «Огракс-ВВ» для покрытия электрических кабелей | кг | 15 | 104.73 |  |  |  |  | 1571
31 | ТСЦ-503-4059 Пост. Правит.ЯНАО от 13.10.11 №755-п | Ящик зажимов с автоматическим управлением ЯЗВМ-150 | шт. | 2 | 1469.25 |  |  |  |  | 2939
32 | ТСЦ-509-1258 Пост. Правит.ЯНАО от 13.10.11 №755-п | Выключатели автоматические: АП50 2МТ 40А | шт. | 4 | 171.89 |  |  |  |  | 688
33 | ТСЦ-509-0153 Пост. Правит.ЯНАО от 13.10.11 №755-п | Выключатели автоматические: АП50Б 2М У3 I-63А | шт. | 2 | 114.2 |  |  |  |  | 228
34 | Прайс-лист Пост. Правит.ЯНАО от 13.10.11 №755-п | Реле промежуточное | шт. | 6 | 93.48 |  |  |  |  | 561
35 | Прайс-лист Пост. Правит.ЯНАО от 13.10.11 №755-п | Реле указательное | шт. | 6 | 147.49 |  |  |  |  | 885
36 | ТСЦ-502-0421 Пост. Правит.ЯНАО от 13.10.11 №755-п | Провод монтажный МГШВ 1,5 | т | 0.002 | 53740.45 |  |  |  |  | 107
37 | ТСЦ-509-0067 Пост. Правит.ЯНАО от 13.10.11 №755-п | DIN-рейка | шт. | 1 | 31.5 |  |  |  |  | 32
38 | Прайс-лист Пост. Правит.ЯНАО от 13.10.11 №755-п | Металлорукав МРПИнг15 | м | 50 | 25.73 |  |  |  |  | 1287
39 | Прайс-лист Пост. Правит.ЯНАО от 13.10.11 №755-п | Металлорукав МРПИнг25 | м | 50 | 45.78 |  |  |  |  | 2289
40 | ТСЦ-509-0437 применительно Пост. Правит.ЯНАО от 13.10.11 №755-п Цена в у.е.=$ по курсу с НДС | Аппаратные зажимы А4А-120 | шт. | 12 | 64.57 |  |  |  |  | 775
41 | ТСЦ-509-0437 применительно Пост. Правит.ЯНАО от 13.10.11 №755-п Цена в у.е.=$ по курсу с НДС | Аппаратные зажимы А4А-120 | шт. | 50 | 64.57 |  |  |  |  | 3229
42 | ТСЦ-111-0129 Пост. Правит.ЯНАО от 13.10.11 №755-п | Ответвитель ОА-120-1 | шт. | 6 | 82.77 |  |  |  |  | 497
43 | ТСЦ-502-0322 Пост. Правит.ЯНАО от 13.10.11 №755-п | Провода неизолированные для воздушных линий электропередачи из стальных оцинкованных проволок 1 группы и алюминиевых проволок марки: АС, сечением 120/19 мм2 | т | 0,066 66/1000 | 44851.78 |  |  |  |  | 2960
44 | ТСЦ-502-0322 Пост. Правит.ЯНАО от 13.10.11 №755-п | Провода неизолированные для воздушных линий электропередачи из стальных оцинкованных проволок 1 группы и алюминиевых проволок марки: АС, сечением 120/19 мм2 | т | 0,374 374/1000 | 44851.78 |  |  |  |  | 16775
45 | Прайс-лист Пост. Правит.ЯНАО от 13.10.11 №755-п | Блок конденсаторов БК-402 | шт. | 10 | 260.93 |  |  |  |  | 2609
Раздел 2. Стоимость оборудования
46 О | Цена поставщика | BRIL-S-90-110-550/1250 ry1/9/011 S ПЗ=497000/3,93 (МДС35 п.4.58.Стоимость тары и упаковки - для электрооборудования, КИПиА, инструмента ПЗ=1,015 (ОЗП=1,015; ЭМ=1,015; МАТ=1,015) (1-й уровень); МДС35 п.4.63.Расходы на комплектацию оборудования ПЗ=1,01 (ОЗП=1,01; ЭМ=1,01; МАТ=1,01) (1-й уровень); МДС35 п.4.64.Заготовительно-складские расходы ПЗ=1,012 (ОЗП=1,012; ЭМ=1,012; МАТ=1,012) (1-й уровень); МДС35 п.4.60.Транспортные расходы ПЗ=1,06 (ОЗП=1,06; ЭМ=1,06; МАТ=1,06) (2-й уровень)) | шт | 12 | 139010,77 497000/3,93 |  |  |  | 1668129 | 1668129
47 О | Цена поставщика | Выключатель электрогазовый колонковый типа LTB145/B 110кВ ПЗ=(5035000/2)/3,93 (МДС35 п.4.58.Стоимость тары и упаковки - для электрооборудования, КИПиА, инструмента ПЗ=1,015 (ОЗП=1,015; ЭМ=1,015; МАТ=1,015) (1-й уровень); МДС35 п.4.63.Расходы на комплектацию оборудования ПЗ=1,01 (ОЗП=1,01; ЭМ=1,01; МАТ=1,01) (1-й уровень); МДС35 п.4.64.Заготовительно-складские расходы ПЗ=1,012 (ОЗП=1,012; ЭМ=1,012; МАТ=1,012) (1-й уровень); МДС35 п.4.60.Транспортные расходы ПЗ=1,06 (ОЗП=1,06; ЭМ=1,06; МАТ=1,06) (2-й уровень)) | шт | 2 | 704144,11 (5035000/2)/3,93 |  |  |  | 1408288 | 1408288
Итого прямые затраты по смете в ценах 2001г. | [9 empty] | 3194053 | 15553 | 37726 | 3788 |  | 1668.73
Итого прямые затраты по смете с учетом коэффициентов к итогам | [9 empty] | 3223065 | 38883 | 43408 | 9470 |  | 1668.73
Накладные расходы | [9 empty] | 50420
Сметная прибыль | [9 empty] | 31219
Итоги по смете:
Итого Строительные работы | [9 empty] | 4794 |  |  |  |  | 22.56
Итого Монтажные работы | [9 empty] | 223493 |  |  |  |  | 1646.17
Итого Оборудование | [9 empty] | 3076417
Итого | [9 empty] | 3304704 |  |  |  |  | 1668.73
В том числе:
Материалы | [9 empty] | 64357
Машины и механизмы | [9 empty] | 43408
ФОТ | [9 empty] | 48353
Оборудование | [9 empty] | 3076417
Накладные расходы | [9 empty] | 50420
Сметная прибыль | [9 empty] | 31219
ВСЕГО по смете | [9 empty] | 3304704 |  |  |  |  | 1668.73