## ЛСР 17 граф с оборудованием
СОГЛАСОВАНО: | [11 empty] | УТВЕРЖДАЮ:
_________________ | [11 empty] | _________________
" _____ " ________________ 2015 г. | [11 empty] | "______ " _______________2015 г.
(наименование стройки)
ЛОКАЛЬНЫЙ СМЕТНЫЙ РАСЧЕТ № 02-01-01
(локальная смета)
|  | на | Модернизация ПС110кВ ягп6, Основные объекты строительства
(наименование работ и затрат, наименование объекта)
Основание: 1506004-108-СС
|  |  | Сметная стоимость _______________________________________________________________________________________________ | [5 empty] | ___________________________4035,653 |  | тыс. руб.
|  |  | строительных работ _______________________________________________________________________________________________ | [5 empty] | _______________________________________________________________________________________________6,852 |  | тыс. руб.
|  |  | монтажных работ _______________________________________________________________________________________________ | [5 empty] | _______________________________________________________________________________________________146,848 |  | тыс. руб.
|  |  | оборудования _______________________________________________________________________________________________ | [5 empty] | _______________________________________________________________________________________________3881,953 |  | тыс. руб.
|  |  | Средства на оплату труда _______________________________________________________________________________________________ | [5 empty] | ___________________________28,896 |  | тыс. руб.
|  |  | Сметная трудоемкость _______________________________________________________________________________________________ | [5 empty] | _______________________________________________________________________________________________1038,18 |  | чел.час
Составлен(а) в текущих (прогнозных) ценах по состоянию на 01.01.2000 г.
№ пп | Обосно- вание | Наименование | Ед. изм. | Кол. | Стоимость единицы, руб. |  |  |  | Общая стоимость, руб. |  |  |  |  | Т/з осн. раб.на ед. | Т/з осн. раб. Всего | Общая масса обору-дования, т
[5 empty] | Всего | В том числе |  |  | Обору- дование | Всего | В том числе
[6 empty] | Осн.З/п | Эк.Маш | З/пМех |  |  | Осн.З/п | Эк.Маш | З/пМех
1 | 2 | 3 | 4 | 5 | 6 | 7 | 8 | 9 | 10 | 11 | 12 | 13 | 14 | 15 | 16 | 17
Раздел 1. Монтажные работы
Замена трансформаторов тока
1 | ТЕРм08-01-006-02 Пост. Правит.ЯНАО от 13.10.11 №755-п | Трансформатор тока напряжением: 110 кВ (МДС35-IV п.4.7.При ремонте и реконструкции зданий и сооружений работы, аналогичные технологическим процессам в новом строительстве ОЗП=1,15; ЭМ=1,25 к расх.; ЗПМ=1,25; ТЗ=1,15; ТЗМ=1,25) НР (1633 руб.): 105% от ФОТ СП (1011 руб.): 65% от ФОТ | 1 компл. (3 фазы) | 2 | 1601.97 | 272.12 | 696.04 | 39.09 |  | 3204 | 544 | 1392 | 78 | 28.98 | 57.96
2 | ТЕРм08-01-023-01 Пост. Правит.ЯНАО от 13.10.11 №755-п | Спуск, петля или перемычка, сечение провода: до 300 мм2, количество проводов в фазе - 1 НР (339 руб.): 105% от ФОТ СП (210 руб.): 65% от ФОТ | 1 спуск, петля или перемычка (3 фазы) | 2 | 124.93 | 44.88 | 77.71 | 19.35 |  | 250 | 90 | 155 | 39 | 4.78 | 9.56
3 | ТЕРм08-03-572-06 Пост. Правит.ЯНАО от 13.10.11 №755-п | Блок управления шкафного исполнения или распределительный пункт (шкаф), устанавливаемый: на полу, высота и ширина до 200х1000 мм (ОЗП=1,15; ЭМ=1,25; ЗПМ=1,25; ТЗ=1,15; ТЗМ=1,25) НР (229 руб.): 105% от ФОТ СП (142 руб.): 65% от ФОТ | 1 шт. | 2 | 598.08 | 38.85 | 128.8 | 4.73 |  | 1196 | 78 | 258 | 9 | 4.0135 | 8.03
4 | ТЕРм08-03-574-01 Пост. Правит.ЯНАО от 13.10.11 №755-п | Разводка по устройствам и подключение жил кабелей или проводов сечением: до 10 мм2 НР (53 руб.): 105% от ФОТ СП (33 руб.): 65% от ФОТ | 100 жил | 0.12 | 1701.56 | 162.62 | 3.1 | 0.13 |  | 204 | 20 |  |  | 16.8 | 2.02
5 | ТЕРм08-01-087-03 Пост. Правит.ЯНАО от 13.10.11 №755-п | Металлические конструкции НР (80 руб.): 105% от ФОТ СП (49 руб.): 65% от ФОТ | 1 т | 0.05 | 19087.22 | 584.06 | 732.56 | 21.94 |  | 954 | 29 | 37 | 1 | 62.2 | 3.11
6 | ТСЦпг311-01-114-1 Пост. Правит.ЯНАО от 13.10.11 №755-п | Применительно. Погрузка сдемонтированного и нового оборудования и материалов (МДС35-IV п.4.7.При ремонте и реконструкции зданий и сооружений работы, аналогичные технологическим процессам в новом строительстве ОЗП=1,15; ЭМ=1,25 к расх.; ЗПМ=1,25; ТЗ=1,15; ТЗМ=1,25) НР 0% от ФОТ СП 0% от ФОТ | тонна | 1,26 0,63+0,63 | 23.63 | 2.66 | 20.97 | 2.05 |  | 30 | 3 | 27 | 3 | 0.3484 | 0.44
7 | ТСЦпг310-3200-2 Пост. Правит.ЯНАО от 13.10.11 №755-п | Перевозка грузов автомобилями-самосвалами грузоподъемностью 10 т работающих вне карьера: расстояние перевозки до 200 км;нормативное время пробега 9,172 час;класс груза 2 НР 0% от ФОТ СП 0% от ФОТ | 1т | 1,26 0,63+0,63 | 230.62 |  | 230.62 |  |  | 291 |  | 291
8 | ТСЦпг310-3201-2 Пост. Правит.ЯНАО от 13.10.11 №755-п | Перевозка грузов автомобилями-самосвалами грузоподъемностью 10 т работающих вне карьера: расстояние перевозки свыше 200 км на каждый 1 км добавлять;нормативное время пробега 0,041 час;класс груза 2 (ПЗ=3,9 (ОЗП=3,9; ЭМ=3,9 к расх.; ЗПМ=3,9; МАТ=3,9 к расх.; ТЗ=3,9; ТЗМ=3,9)) НР 0% от ФОТ СП 0% от ФОТ | 1т | 1.26 | 4.02 |  | 4.02 |  |  | 5 |  | 5
9 | ТСЦпг311-01-114-2 Пост. Правит.ЯНАО от 13.10.11 №755-п | Разгрузка сдемонтированного и нового оборудования и материалов НР 0% от ФОТ СП 0% от ФОТ | тонна | 1,26 0,63+0,63 | 19.09 | 2.31 | 16.78 | 1.64 |  | 24 | 3 | 21 | 2 | 0.303 | 0.38
Замена трансформаторов напряжения
10 | ТЕРм08-01-007-02 Пост. Правит.ЯНАО от 13.10.11 №755-п | Трансформатор напряжения: 110 кВ (МДС35-IV п.4.7.При ремонте и реконструкции зданий и сооружений работы, аналогичные технологическим процессам в новом строительстве ОЗП=1,15; ЭМ=1,25 к расх.; ЗПМ=1,25; ТЗ=1,15; ТЗМ=1,25) НР (1909 руб.): 105% от ФОТ СП (1182 руб.): 65% от ФОТ | 1 компл. (3 фазы) | 2 | 1990.32 | 266.72 | 1093.14 | 97.2 |  | 3981 | 533 | 2186 | 194 | 28.405 | 56.81
11 | ТЕРм08-02-147-01 Пост. Правит.ЯНАО от 13.10.11 №755-п | Кабель до 35 кВ по установленным конструкциям и лоткам с креплением на поворотах и в конце трассы, масса 1 м кабеля: до 1 кг НР (1293 руб.): 105% от ФОТ СП (800 руб.): 65% от ФОТ | 100 м кабеля | 3,48 (60+200+88) / 100 | 570.66 | 108.92 | 366.79 | 32.41 |  | 1986 | 379 | 1276 | 113 | 11.6 | 40.37
12 | ТЕРм08-03-572-06 Пост. Правит.ЯНАО от 13.10.11 №755-п | Блок управления шкафного исполнения или распределительный пункт (шкаф), устанавливаемый: на полу, высота и ширина до 200х1000 мм НР (200 руб.): 105% от ФОТ СП (124 руб.): 65% от ФОТ | 1 шт. | 2 | 567.25 | 33.78 | 103.04 | 3.78 |  | 1135 | 68 | 206 | 8 | 3.49 | 6.98
13 | ТЕРм08-03-574-01 Пост. Правит.ЯНАО от 13.10.11 №755-п | Разводка по устройствам и подключение жил кабелей или проводов сечением: до 10 мм2 НР (110 руб.): 105% от ФОТ СП (68 руб.): 65% от ФОТ | 100 жил | 0,26 26/100 | 1701.56 | 162.62 | 3.1 | 0.13 |  | 442 | 42 | 1 |  | 16.8 | 4.37
14 | ТСЦпг311-01-114-1 Пост. Правит.ЯНАО от 13.10.11 №755-п | Применительно. Погрузка сдемонтированного и нового оборудования и материалов (МДС35-IV п.4.7.При ремонте и реконструкции зданий и сооружений работы, аналогичные технологическим процессам в новом строительстве ОЗП=1,15; ЭМ=1,25 к расх.; ЗПМ=1,25; ТЗ=1,15; ТЗМ=1,25) НР 0% от ФОТ СП 0% от ФОТ | тонна | 0.63 | 23.63 | 2.66 | 20.97 | 2.05 |  | 15 | 2 | 13 | 1 | 0.3484 | 0.22
15 | ТСЦпг310-3200-2 Пост. Правит.ЯНАО от 13.10.11 №755-п | Перевозка грузов автомобилями-самосвалами грузоподъемностью 10 т работающих вне карьера: расстояние перевозки до 200 км;нормативное время пробега 9,172 час;класс груза 2 НР 0% от ФОТ СП 0% от ФОТ | 1т | 1,26 0,63+0,63 | 230.62 |  | 230.62 |  |  | 291 |  | 291
16 | ТСЦпг310-3201-2 Пост. Правит.ЯНАО от 13.10.11 №755-п | Перевозка грузов автомобилями-самосвалами грузоподъемностью 10 т работающих вне карьера: расстояние перевозки свыше 200 км на каждый 1 км добавлять;нормативное время пробега 0,041 час;класс груза 2 (ПЗ=3,9 (ОЗП=3,9; ЭМ=3,9 к расх.; ЗПМ=3,9; МАТ=3,9 к расх.; ТЗ=3,9; ТЗМ=3,9)) НР 0% от ФОТ СП 0% от ФОТ | 1т | 1,26 0,63+0,63 | 4.02 |  | 4.02 |  |  | 5 |  | 5
17 | ТСЦпг311-01-114-2 Пост. Правит.ЯНАО от 13.10.11 №755-п | Разгрузка сдемонтированного и нового оборудования и материалов НР 0% от ФОТ СП 0% от ФОТ | тонна | 1,26 0,63+0,63 | 19.09 | 2.31 | 16.78 | 1.64 |  | 24 | 3 | 21 | 2 | 0.303 | 0.38
Замена масляных вводов
18 | ТЕРм08-01-018-02 Пост. Правит.ЯНАО от 13.10.11 №755-п | Ввод линейный маслонаполненный напряжением: 110 кВ (ОЗП=1,15; ЭМ=1,25 к расх.; ЗПМ=1,5625; ТЗ=1,15; ТЗМ=1,5625) НР (13448 руб.): 105% от ФОТ СП (8325 руб.): 65% от ФОТ | 1 компл. (3 шт.) | 4 | 3642.68 | 980.5 | 2024.86 | 300.22 |  | 14571 | 3922 | 8099 | 1201 | 104.42 | 417.68
19 | ТЕРм08-01-023-01 Пост. Правит.ЯНАО от 13.10.11 №755-п | Спуск, петля или перемычка, сечение провода: до 300 мм2, количество проводов в фазе - 1 (МДС35-IV п.4.7.При ремонте и реконструкции зданий и сооружений работы, аналогичные технологическим процессам в новом строительстве ОЗП=1,15; ЭМ=1,25 к расх.; ЗПМ=1,25; ТЗ=1,15; ТЗМ=1,25) НР (1594 руб.): 105% от ФОТ СП (987 руб.): 65% от ФОТ | 1 спуск, петля или перемычка (3 фазы) | 8 | 151.09 | 51.61 | 97.14 | 24.19 |  | 1209 | 413 | 777 | 194 | 5.497 | 43.98
20 | ТЕРм08-02-405-01 Пост. Правит.ЯНАО от 13.10.11 №755-п | Провод по установленным стальным конструкциям и панелям, сечение: до 16 мм2 (МДС35-IV п.4.7.При ремонте и реконструкции зданий и сооружений работы, аналогичные технологическим процессам в новом строительстве ОЗП=1,15; ЭМ=1,25 к расх.; ЗПМ=1,25; ТЗ=1,15; ТЗМ=1,25) НР (8508 руб.): 105% от ФОТ СП (5267 руб.): 65% от ФОТ | 100 м | 7.94 | 1993 | 404.33 | 223.54 | 3.94 |  | 15824 | 3210 | 1775 | 31 | 44.045 | 349.72
21 | ТЕРм08-01-082-01 Пост. Правит.ЯНАО от 13.10.11 №755-п | Монтаж аппаратных зажимов А4А-120 (МДС35-IV п.4.7.При ремонте и реконструкции зданий и сооружений работы, аналогичные технологическим процессам в новом строительстве ОЗП=1,15; ЭМ=1,25 к расх.; ЗПМ=1,25; ТЗ=1,15; ТЗМ=1,25) НР (670 руб.): 105% от ФОТ СП (415 руб.): 65% от ФОТ | 100 шт. | 0,5 50/100 | 860 | 507.53 | 45.63 | 1.74 |  | 430 | 254 | 23 | 1 | 54.05 | 27.03
22 | ТЕРм08-01-082-01 прим Пост. Правит.ЯНАО от 13.10.11 №755-п | Монтаж ответвителей ОА-120-1 НР (68 руб.): 105% от ФОТ СП (42 руб.): 65% от ФОТ | 100 шт. | 0,06 6/100 | 784.68 | 441.33 | 36.5 | 1.39 |  | 47 | 26 | 2 |  | 47 | 2.82
23 | ТСЦпг311-01-124-1 Пост. Правит.ЯНАО от 13.10.11 №755-п | Применительно. Погрузка сдемонтированного и нового оборудования и материалов НР 0% от ФОТ СП 0% от ФОТ | тонна | 7 5+2 | 13.08 | 3.44 | 9.64 | 0.93 |  | 92 | 24 | 68 | 7 | 0.451 | 3.16
24 | ТСЦпг310-3200-2 Пост. Правит.ЯНАО от 13.10.11 №755-п | Перевозка грузов автомобилями-самосвалами грузоподъемностью 10 т работающих вне карьера: расстояние перевозки до 200 км;нормативное время пробега 9,172 час;класс груза 2 НР 0% от ФОТ СП 0% от ФОТ | 1т | 7 2+5 | 230.62 |  | 230.62 |  |  | 1614 |  | 1614
25 | ТСЦпг310-3201-2 Пост. Правит.ЯНАО от 13.10.11 №755-п | Перевозка грузов автомобилями-самосвалами грузоподъемностью 10 т работающих вне карьера: расстояние перевозки свыше 200 км на каждый 1 км добавлять;нормативное время пробега 0,041 час;класс груза 2 (ПЗ=3,9 (ОЗП=3,9; ЭМ=3,9; МАТ=3,9)) НР 0% от ФОТ СП 0% от ФОТ | 1т | 7 2+5 | 4.02 |  | 4.02 |  |  | 28 |  | 28
26 | ТСЦпг311-01-124-2 Пост. Правит.ЯНАО от 13.10.11 №755-п | Разгрузка сдемонтированного и нового оборудования и материалов НР 0% от ФОТ СП 0% от ФОТ | тонна | 7 5+2 | 13.08 | 3.44 | 9.64 | 0.93 |  | 92 | 24 | 68 | 7 | 0.451 | 3.16
Материалы
27 | Прайс-лист "Уралэлектрощит) | Ящик зажимов ЯЗНМ-1А (для трансформатора тока) 17000/1,18/6,83=2109,34 | шт | 2 | 2109.34 |  |  |  |  | 4219
28 | Прайс-лист "Уралэлектрощит) | Ящик зажимов ЯЗНМ-1А (для трансформатора напряжения) 17000/1,18/6,83=2109,34 | шт | 2 | 2109.34 |  |  |  |  | 4219
29 | прайс-лист Пост. Правит.ЯНАО от 13.10.11 №755-п | Зажим ответвительный | шт. | 2 | 11.57 |  |  |  |  | 23
30 | прайс-лист Пост. Правит.ЯНАО от 13.10.11 №755-п Цена в у.е.=$ по курсу с НДС | Аппаратные зажимы А4А-120 | шт. | 50 | 64.57 |  |  |  |  | 3229
31 | ТСЦ-502-0322 Пост. Правит.ЯНАО от 13.10.11 №755-п | Провода неизолированные для воздушных линий электропередачи из стальных оцинкованных проволок 1 группы и алюминиевых проволок марки: АС, сечением 120/19 мм2 | т | 0,374 374/1000 | 44851.78 |  |  |  |  | 16775
32 | ТСЦ-111-0129 Пост. Правит.ЯНАО от 13.10.11 №755-п | Ответвитель ОА-120-1 | шт. | 6 | 82.77 |  |  |  |  | 497
33 | ТСЦ-501-0853 Пост. Правит.ЯНАО от 13.10.11 №755-п | Кабели контрольные с медными жилами с поливинилхлоридной изоляцией марки: КВВГЭ, с числом жил - 4 и сечением 6 мм2 | 1000 м | 0,06 (30+30)/1000 | 29269.08 |  |  |  |  | 1756
34 | ТСЦ-501-0854 Пост. Правит.ЯНАО от 13.10.11 №755-п | Кабели контрольные с медными жилами с поливинилхлоридной изоляцией марки: КВВГЭ, с числом жил - 7 и сечением 6 мм2 | 1000 м | 0,2 (100+100)/1000 | 43513.88 |  |  |  |  | 8703
35 | ТСЦ-501-8226 Пост. Правит.ЯНАО от 13.10.11 №755-п | Кабель силовой с медными жилами с поливинилхлоридной изоляцией в поливинилхлоридной оболочке без защитного покрова: ВВГнг, число жил – 2 и сечением 4,0 мм2 | 1000 м | 0,088 (44+44)/1000 | 2490.52 |  |  |  |  | 219
Раздел 2. Стоимость оборудования
36 О | Цена поставщика | BRIL-S-90-110-550/1250 ry1/9/011 S ПЗ=497000/3,93 (МДС35 п.4.58.Стоимость тары и упаковки - для электрооборудования, КИПиА, инструмента ПЗ=1,015 (ОЗП=1,015; ЭМ=1,015; МАТ=1,015) (1-й уровень); МДС35 п.4.63.Расходы на комплектацию оборудования ПЗ=1,01 (ОЗП=1,01; ЭМ=1,01; МАТ=1,01) (1-й уровень); МДС35 п.4.64.Заготовительно-складские расходы ПЗ=1,012 (ОЗП=1,012; ЭМ=1,012; МАТ=1,012) (1-й уровень); МДС35 п.4.60.Транспортные расходы ПЗ=1,06 (ОЗП=1,06; ЭМ=1,06; МАТ=1,06) (2-й уровень)) | шт | 12 | 139010,77 497000/3,93 |  |  |  | 1668129 | 1668129
37 О | Цена поставщика | ТРАНСФОРМАТОР ТОКА ТИПА TG 145 для сети 110кВ ПЗ=(569166,67)/3,93 (МДС35 п.4.58.Стоимость тары и упаковки - для электрооборудования, КИПиА, инструмента ПЗ=1,015 (ОЗП=1,015; ЭМ=1,015; МАТ=1,015) (1-й уровень); МДС35 п.4.63.Расходы на комплектацию оборудования ПЗ=1,01 (ОЗП=1,01; ЭМ=1,01; МАТ=1,01) (1-й уровень); МДС35 п.4.64.Заготовительно-складские расходы ПЗ=1,012 (ОЗП=1,012; ЭМ=1,012; МАТ=1,012) (1-й уровень); МДС35 п.4.60.Транспортные расходы ПЗ=1,06 (ОЗП=1,06; ЭМ=1,06; МАТ=1,06) (2-й уровень)) | шт | 6 | 159195,77 (569166,67)/3,93 |  |  |  | 955175 | 955175
38 О | Цена поставщика | ТРАНСФОРМАТОР НАПРЯЖЕНИЯ СРВ123 для сети 110кВ ПЗ=(750000)/3,93 (МДС35 п.4.58.Стоимость тары и упаковки - для электрооборудования, КИПиА, инструмента ПЗ=1,015 (ОЗП=1,015; ЭМ=1,015; МАТ=1,015) (1-й уровень); МДС35 п.4.63.Расходы на комплектацию оборудования ПЗ=1,01 (ОЗП=1,01; ЭМ=1,01; МАТ=1,01) (1-й уровень); МДС35 п.4.64.Заготовительно-складские расходы ПЗ=1,012 (ОЗП=1,012; ЭМ=1,012; МАТ=1,012) (1-й уровень); МДС35 п.4.60.Транспортные расходы ПЗ=1,06 (ОЗП=1,06; ЭМ=1,06; МАТ=1,06) (2-й уровень)) | шт | 6 | 209774,8 (750000)/3,93 |  |  |  | 1258649 | 1258649
Итого прямые затраты по смете в ценах 2001г. | [9 empty] | 3969537 | 9667 | 18639 | 1891 |  | 1038.18
Итого прямые затраты по смете с учетом коэффициентов к итогам | [9 empty] | 3986875 | 24168 | 21476 | 4728 |  | 1038.18
Накладные расходы | [9 empty] | 30128
Сметная прибыль | [9 empty] | 18650
Итоги по смете:
Итого Строительные работы | [9 empty] | 6852 |  |  |  |  | 7.74
Итого Монтажные работы | [9 empty] | 146848 |  |  |  |  | 1030.44
Итого Оборудование | [9 empty] | 3881953
Итого | [9 empty] | 4035653 |  |  |  |  | 1038.18
В том числе:
Материалы | [9 empty] | 59278
Машины и механизмы | [9 empty] | 21476
ФОТ | [9 empty] | 28896
Оборудование | [9 empty] | 3881953
Накладные расходы | [9 empty] | 30128
Сметная прибыль | [9 empty] | 18650
ВСЕГО по смете | [9 empty] | 4035653 |  |  |  |  | 1038.18