## ЛСР 17 граф
СОГЛАСОВАНО: | [11 empty] | УТВЕРЖДАЮ:
_________________ | [11 empty] | _________________
" _____ " ________________ 2017 г. | [11 empty] | "____" ______________2017 г.
(наименование стройки)
ЛОКАЛЬНЫЙ СМЕТНЫЙ РАСЧЕТ № 01-01-01
(локальная смета)
|  | на | Расчистка трассы от снега и площадка ВЛ 110 кВ Красноленинская - Чистая 1,2,
(наименование работ и затрат, наименование объекта)
Основание:
|  |  | Сметная стоимость строительных работ _______________________________________________________________________________________________ | [5 empty] | ___________________________143,662 |  | тыс. руб.
|  |  | Средства на оплату труда _______________________________________________________________________________________________ | [5 empty] | ___________________________19,407 |  | тыс. руб.
|  |  | Сметная трудоемкость _______________________________________________________________________________________________ | [5 empty] | _______________________________________________________________________________________________0 |  | чел.час
Составлен(а) в текущих (прогнозных) ценах по состоянию на ______________
№ пп | Обосно- вание | Наименование | Ед. изм. | Кол. | Стоимость единицы, руб. |  |  |  | Общая стоимость, руб. |  |  |  | Т/з осн. раб.на ед. | Т/з осн. раб. Всего | Т/з мех. на ед. | Т/з мех. Всего
[5 empty] | Всего | В том числе |  |  | Всего | В том числе
[6 empty] | Осн.З/п | Эк.Маш | З/пМех |  | Осн.З/п | Эк.Маш | З/пМех
1 | 2 | 3 | 4 | 5 | 6 | 7 | 8 | 9 | 10 | 11 | 12 | 13 | 14 | 15 | 16 | 17
Раздел 1. РАСЧИСТКА ТРАССЫ ОТ СНЕГА
1 | ФЕР01-02-087-03 Приказ Минстроя России №1039/пр от 30.12.2016 | Уборка снега со строительных площадок и дорог бульдозерами с перемещениями на расстояние до 20 м | 1000 м3 | 34.6086 | 182.65 |  | 182.65 | 31.19 | 6321 |  | 6321 | 1079 |  |  | 2.31 | 79.95
2 | ФЕР01-02-002-01 Приказ Минстроя России №1039/пр от 30.12.2016 | Уплотнение грунта прицепными кулачковыми катками 8 т на первый проход по одному следу при толщине слоя: 10 см | 1000 м3 | 34.6086 | 2582.15 |  | 2582.15 | 436.1 | 89365 |  | 89365 | 15093 |  |  | 31.99 | 1107.13
Итого по разделу 1 РАСЧИСТКА ТРАССЫ ОТ СНЕГА | [8 empty] | 143662 | [6 empty] | 1424.5
ИТОГИ ПО СМЕТЕ:
Итого прямые затраты по смете в ценах 2001г. | [8 empty] | 95686 |  | 95686 | 16172 |  |  |  | 1187.08
Итого прямые затраты по смете с учетом коэффициентов к итогам | [8 empty] | 114823 |  | 114823 | 19407 |  |  |  | 1424.5
В том числе, справочно:
5. Производство строительных и других работ вблизи объектов, находящихся под высоким напряжением, в том числе в охранной зоне действующей воздушной линии электропередачи ОЗП=1,2; ЭМ=1,2; ЗПМ=1,2; ТЗ=1,2; ТЗМ=1,2 (Поз. 1-2) | [8 empty] | 19137 |  | 19137 | 3234 |  |  |  | 237.416
Накладные расходы | [8 empty] | 19200
В том числе, справочно:
84% ФОТ (от 1295) (Поз. 1) | [8 empty] | 1088
100% ФОТ (от 18112) (Поз. 2) | [8 empty] | 18112
Сметная прибыль | [8 empty] | 9639
В том числе, справочно:
45% ФОТ (от 1295) (Поз. 1) | [8 empty] | 583
50% ФОТ (от 18112) (Поз. 2) | [8 empty] | 9056
Итоги по смете:
Земляные работы, выполняемые по другим видам работ (подготовительным, сопутствующим, укрепительным) | [8 empty] | 9256 | [6 empty] | 95.94
Земляные работы, выполняемые механизированным способом | [8 empty] | 134406 | [6 empty] | 1328.56
Итого | [8 empty] | 143662 | [6 empty] | 1424.5
В том числе:
Машины и механизмы | [8 empty] | 114823
ФОТ | [8 empty] | 19407
Накладные расходы | [8 empty] | 19200
Сметная прибыль | [8 empty] | 9639
ВСЕГО по смете | [8 empty] | 143662 | [6 empty] | 1424.5
Составил: Ведущий инженер-сметчик Буровцева А.В.
(должность, подпись, расшифровка)
Проверил: и.о. начальника ОПИ Узбеков В.Р.
(должность, подпись, расшифровка)