## ЛСР 17 граф
СОГЛАСОВАНО: | [11 empty] | УТВЕРЖДАЮ:
_________________ | [11 empty] | _________________
" _____ " ________________ 2017 г. | [11 empty] | "____" ______________2017 г.
(наименование стройки)
ЛОКАЛЬНЫЙ СМЕТНЫЙ РАСЧЕТ № 01-01-02
(локальная смета)
|  | на | Расчистка трассы от снега и площадка ВЛ 110 кВ Чистая - ПС Рогожниковская с переходом через Обь
(наименование работ и затрат, наименование объекта)
Основание:
|  |  | Сметная стоимость строительных работ _______________________________________________________________________________________________ | [5 empty] | ___________________________81,494 |  | тыс. руб.
|  |  | Средства на оплату труда _______________________________________________________________________________________________ | [5 empty] | ___________________________11,008 |  | тыс. руб.
|  |  | Сметная трудоемкость _______________________________________________________________________________________________ | [5 empty] | _______________________________________________________________________________________________0 |  | чел.час
Составлен(а) в текущих (прогнозных) ценах по состоянию на ______________
№ пп | Обосно- вание | Наименование | Ед. изм. | Кол. | Стоимость единицы, руб. |  |  |  | Общая стоимость, руб. |  |  |  | Т/з осн. раб.на ед. | Т/з осн. раб. Всего | Т/з мех. на ед. | Т/з мех. Всего
[5 empty] | Всего | В том числе |  |  | Всего | В том числе
[6 empty] | Осн.З/п | Эк.Маш | З/пМех |  | Осн.З/п | Эк.Маш | З/пМех
1 | 2 | 3 | 4 | 5 | 6 | 7 | 8 | 9 | 10 | 11 | 12 | 13 | 14 | 15 | 16 | 17
Раздел 1. РАСЧИСТКА ТРАССЫ ОТ СНЕГА
1 | ФЕР01-02-087-03 Приказ Минстроя России №1039/пр от 30.12.2016 | Уборка снега со строительных площадок и дорог бульдозерами с перемещениями на расстояние до 20 м | 1000 м3 | 19.6326 | 182.65 |  | 182.65 | 31.19 | 3586 |  | 3586 | 612 |  |  | 2.31 | 45.35
2 | ФЕР01-02-002-01 Приказ Минстроя России №1039/пр от 30.12.2016 | Уплотнение грунта прицепными кулачковыми катками 8 т на первый проход по одному следу при толщине слоя: 10 см | 1000 м3 | 19.6326 | 2582.15 |  | 2582.15 | 436.1 | 50694 |  | 50694 | 8562 |  |  | 31.99 | 628.05
Итого по разделу 1 РАСЧИСТКА ТРАССЫ ОТ СНЕГА | [8 empty] | 81494 | [6 empty] | 808.08
ИТОГИ ПО СМЕТЕ:
Итого прямые затраты по смете в ценах 2001г. | [8 empty] | 54280 |  | 54280 | 9174 |  |  |  | 673.4
Итого прямые затраты по смете с учетом коэффициентов к итогам | [8 empty] | 65136 |  | 65136 | 11008 |  |  |  | 808.08
В том числе, справочно:
5. Производство строительных и других работ вблизи объектов, находящихся под высоким напряжением, в том числе в охранной зоне действующей воздушной линии электропередачи ОЗП=1,2; ЭМ=1,2; ЗПМ=1,2; ТЗ=1,2; ТЗМ=1,2 (Поз. 1-2) | [8 empty] | 10856 |  | 10856 | 1835 |  |  |  | 134.68
Накладные расходы | [8 empty] | 10891
В том числе, справочно:
84% ФОТ (от 734) (Поз. 1) | [8 empty] | 617
100% ФОТ (от 10274) (Поз. 2) | [8 empty] | 10274
Сметная прибыль | [8 empty] | 5467
В том числе, справочно:
45% ФОТ (от 734) (Поз. 1) | [8 empty] | 330
50% ФОТ (от 10274) (Поз. 2) | [8 empty] | 5137
Итоги по смете:
Земляные работы, выполняемые по другим видам работ (подготовительным, сопутствующим, укрепительным) | [8 empty] | 5250 | [6 empty] | 54.42
Земляные работы, выполняемые механизированным способом | [8 empty] | 76244 | [6 empty] | 753.66
Итого | [8 empty] | 81494 | [6 empty] | 808.08
В том числе:
Машины и механизмы | [8 empty] | 65136
ФОТ | [8 empty] | 11008
Накладные расходы | [8 empty] | 10891
Сметная прибыль | [8 empty] | 5467
ВСЕГО по смете | [8 empty] | 81494 | [6 empty] | 808.08
Составил: Ведущий инженер-сметчик Буровцева А.В.
(должность, подпись, расшифровка)
Проверил: и.о. начальника ОПИ Узбеков В.Р.
(должность, подпись, расшифровка)