## ЛСР 17 граф с оборудованием
СОГЛАСОВАНО: | [11 empty] | УТВЕРЖДАЮ:
Заместитель директора главный инженер
Ноябрьские электрические сети
АО Тюменьэнерго
_________________ | [11 empty] | _________________ А.В. Филиппов
" _____ " ________________ 2016 г. | [11 empty] | "______ " _______________2016 г.
Модернизация ВЛ-110кВ( перестановка опор на новый фундамент, укрепление фундаментов опор) ВЛ 110кв Губкинская-Новогодняя
(наименование стройки)
ЛОКАЛЬНЫЙ СМЕТНЫЙ РАСЧЕТ № Р16-1-6-1
(локальная смета)
|  | на | ВЛ 110кв Губкинская-Новогодняя 1,2ц
(наименование работ и затрат, наименование объекта)
Основание: ведомость объёмов работ
|  |  | Сметная стоимость строительных работ _______________________________________________________________________________________________ | [5 empty] | ___________________________4918,809 |  | тыс. руб.
|  |  | Средства на оплату труда _______________________________________________________________________________________________ | [5 empty] | ___________________________202,628 |  | тыс. руб.
|  |  | Сметная трудоемкость _______________________________________________________________________________________________ | [5 empty] | _______________________________________________________________________________________________17047,57 |  | чел.час
Составлен(а) в текущих (прогнозных) ценах по состоянию на ______________
№ пп | Обосно- вание | Наименование | Ед. изм. | Кол. | Стоимость единицы, руб. |  |  |  | Общая стоимость, руб. |  |  |  |  | Т/з осн. раб.на ед. | Т/з осн. раб. Всего | Общая масса обору-дования, т
[5 empty] | Всего | В том числе |  |  | Обору- дование | Всего | В том числе
[6 empty] | Осн.З/п | Эк.Маш | З/пМех |  |  | Осн.З/п | Эк.Маш | З/пМех
1 | 2 | 3 | 4 | 5 | 6 | 7 | 8 | 9 | 10 | 11 | 12 | 13 | 14 | 15 | 16 | 17
Раздел 1. Подготовительные работы
Транспортировка материалов на объект (1оп)
1 | ТСЦпг310-1160-1 | Перевозка железобетонных свай автомобилем, грузоподъемностью 15 т: расстояние перевозки до 160 км;нормативное время пробега 8,706 час;класс груза 1 | 1т | 1080 (36*10)*3 | 131.1 |  | 131.1 |  |  | 141588 |  | 141588
2 | ТСЦпг310-2160-1 | Перевозка строительных грузов , бортовым автомобилем грузоподъемностью 5 т: расстояние перевозки до 160 км;нормативное время пробега 7,989 час;класс груза 1 | 1т | 22.356 | 202.15 |  | 202.15 |  |  | 4519 |  | 4519
Развозка материалов
3 | ТСЦпг310-1014-1 | Перевозка железобетонных свай расстояние перевозки до 14 км;нормативное время пробега 2,469 час;класс груза 1 | 1т | 1080 | 37.18 |  | 37.18 |  |  | 40154 |  | 40154
4 | ТСЦпг310-2014-1 | Перевозка строительных грузов бортовым автомобилем грузоподъемностью 5 т: расстояние перевозки до 14 км;нормативное время пробега 1,71 час;класс груза 1 | 1т | 22.356 | 43.27 |  | 43.27 |  |  | 967 |  | 967
Итого прямые затраты по разделу в ценах 2001г. | [9 empty] | 187228 |  | 187228
Итого по разделу 1 Подготовительные работы | [9 empty] | 187228
Перевозка грузов автомобильным транспортом | [9 empty] | 187228
Итого | [9 empty] | 187228
В том числе:
Машины и механизмы | [9 empty] | 187228
Итого по разделу 1 Подготовительные работы | [9 empty] | 187228
Раздел 2. Монтажные работы
5 | ТЕР33-03-001-04 | Гидроизоляция сборных железобетонных фундаментов ВЛ и ОРУ массой: свыше 2 т | 1 т конструкций | 1050 350*3 | 166.43 | 4.66 | 161.77 | 7.19 |  | 174752 | 4893 | 169859 | 7550 | 0.56 | 588
6 | ТСЦ-101-1780 | Эмульсия битумная для гидроизоляционных работ | т | 0.706 | 5356 |  |  |  |  | 3781
7 | ТЕР07-01-001-16 | Укладка балок фундаментных длиной: более 6 м | 100 шт. сборных конструкций | 3,5 350/100 | 23979.33 | 5502.49 | 15553.07 | 889.01 |  | 83928 | 19259 | 54436 | 3112 | 599.4 | 2097.9
8 | ТСЦ-403-1090 | Сваи железобетонные квадратного сечения сплошные из бетона: В25 (М350), с расходом арматуры от 190,1 до 200 кг на м3 бетона (в плотном теле) (ГОСТ 19804-91) | м3 | 420 350*1,20 | 4784.14 |  |  |  |  | 2009339
9 | ТЕР33-02-013-17 | Установка стальных: ростверков массой до 0,2 т | 1 т конструкций | 3,5 35*4*0,025 | 11170.81 | 266.81 | 1131.41 | 57.5 |  | 39098 | 934 | 3960 | 201 | 27.17 | 95.1
10 | ТСЦ-101-1714 | Болты с гайками и шайбами строительные | т | 0.92405 | 18200.1 |  |  |  |  | 16818
11 | ТЕР09-03-014-01 | Монтаж связей и распорок из одиночных и парных уголков, гнутосварных профилей для пролетов: до 24 м при высоте здания до 25 м 22 960,32 = 1 609,52 + 1 x 21 733,00 - 0,021 x 18 200,10 | 1 т конструкций | 21,056 0,6016*35 | 22960.32 | 540.41 | 625.69 | 48.36 |  | 483452 | 11379 | 13175 | 1018 | 63.28 | 1332.42
12 | ТСЦ-201-0755 | Отдельные конструктивные элементы зданий и сооружений с преобладанием: горячекатаных профилей, средняя масса сборочной единицы до 0,1 т | т | 21.056 | 21733 |  |  |  |  | 457610
13 | ТЕР05-01-053-02 | Бурение скважин диаметром 300 мм вращательным (роторным) способом в грунтах и породах группы: 2 | 1 м скважины | 24 8*3 | 109.58 | 7.48 | 90.78 | 6.56 |  | 2630 | 180 | 2179 | 157 | 0.71 | 17.04
14 | ТСЦ-109-0020 | Долота трехшарошечные типа: Ш1460К-ЦВ | шт. | 0,078336 0,24*0,24*1,36 | 5562 |  |  |  |  | 436
15 | ТЕР05-01-003-05 | Погружение дизель-молотом на гусеничном копре железобетонных свай длиной: до 12 м в грунты группы 1 | 1 м3 свай | 9,6 1,2*8 | 409.69 | 25.08 | 381.3 | 19.57 |  | 3933 | 241 | 3660 | 188 | 2.7 | 25.92
16 | ТСЦ-403-1090 | Сваи железобетонные квадратного сечения сплошные из бетона: В25 (М350), с расходом арматуры от 190,1 до 200 кг на м3 бетона (в плотном теле) (ГОСТ 19804-91) | м3 | 9,696 1,2*8*1,01 | 4784.14 |  |  |  |  | 46387
17 | ТЕР13-03-003-02 302-КС, лист 1 | Окраска огрунтованных бетонных и оштукатуренных поверхностей: эмалью КО-174 85,61 = 204,27 - 0,008 x 14 832,00 | 100 м2 окрашиваемой поверхности | 0,448 0,35{м}*4{cтороны}*4{метра}*8{свай}/100 | 171.22 | 105.62 | 17.78 | 0.18 |  | 77 | 47 | 8 |  | 11.92 | 5.34
18 | ТСЦ-101-1547 | Эмаль кремнийорганическая: КО-174 разных цветов | т | 0,0144 0,0072*2 | 42592.58 |  |  |  |  | 613
19 | ТЕР33-02-013-17 | Разборка стальных: ростверков массой до 0,2 т | 1 т конструкций | 1 4*0,25 | 978.75 | 186.77 | 791.98 | 40.25 |  | 979 | 187 | 792 | 40 | 19.019 | 19.02
20 | ТЕР33-02-013-17 | Установка стальных: ростверков массой до 0,2 т | 1 т конструкций | 1 4*0,25 | 11170.81 | 266.81 | 1131.41 | 57.5 |  | 11171 | 267 | 1131 | 58 | 27.17 | 27.17
22 | ТЕР04-02-007-06 | Резка обсадных труб наружным диаметром: до 325 мм | 1 рез | 148 | 10.5 | 2.22 | 5.45 |  |  | 1554 | 329 | 807 |  | 0.25 | 37
23 | ТСЦпг311-01-148-1 | Мусор строительный с погрузкой экскаваторами емкостью ковша до 0,5 мЗ погрузка | тонна | 16,2504 148*2*54,9/1000 | 3.51 |  | 3.51 | 0.3 |  | 57 |  | 57 | 5
24 | ТСЦпг310-3170-1 | Перевозка грузов автомобилями-самосвалами грузоподъемностью 10 т работающих вне карьера: расстояние перевозки до 170 км;нормативное время пробега 7,947 час;класс груза 1 | 1т | 16,2504 148*2*54,9/1000 | 166.29 |  | 166.29 |  |  | 2702 |  | 2702
25 | ТЕР33-03-003-01 | Устройство заземлителя: протяженного в грунтах 1-4 групп при длине луча до 10 м 658,28 = 1 267,21 - 0,09 x 6 765,87 | 100 м заземляющих устройств | 14 1400/100 | 658.28 | 84.13 | 572.73 | 32.08 |  | 9216 | 1178 | 8018 | 449 | 8.96 | 125.44
26 | ТЕР33-03-004-01 | Забивка вертикальных заземлителей механизированная на глубину до 5 м 115,11 = 148,94 - 0,005 x 6 765,87 | 1 заземлитель | 4 | 115.11 | 6.69 | 107.99 | 5.73 |  | 460 | 27 | 432 | 23 | 0.81 | 3.24
27 | ТСЦ-204-0006 | Горячекатаная арматурная сталь гладкая класса А-I, диаметром: 16-18 мм | т | 0.29 | 6490.18 |  |  |  |  | 1882
28 | ТЕР13-03-004-23 | Окраска металлических огрунтованных поверхностей: краской БТ-177 серебристой | 100 м2 окрашиваемой поверхности | 0,09222 0,29*31,8/100 | 292.69 | 28.07 | 15.06 | 0.09 |  | 27 | 3 | 1 |  | 3.168 | 0.29
29 | ТЕР33-01-024-07 | Опускание проводов ВЛ 110 кВ сечением: до 120 мм2 без пересечений с препятствиями при длине анкерного пролета до 1 км | 1 км линии (3 провода) | 12.7 | 10568.56 | 1181.79 | 9386.77 | 249.9 |  | 134221 | 15009 | 119212 | 3174 | 125.856 | 1598.37
30 | ТЕР33-01-026-01 | Опускание одного грозозащитного троса ВЛ 35-500 кВ без пересечений с препятствиями при длине анкерного пролета: до 1 км | 1 км линии | 12.7 | 1231.62 | 180.78 | 1050.84 | 14.63 |  | 15642 | 2296 | 13346 | 186 | 19.253 | 244.51
31 | ТЕР33-01-028-12 | Подвеска проводов между промежуточными опорами с пересечением автомобильных дорог, линий связи, ВЛ до 10 кВ, напряжение пересекающей ВЛ: 110 кВ (3 провода) | 1 пролет с пересечением 1 препятствия | 2 | 8425.77 | 1017.49 | 7408.28 | 215.59 |  | 16852 | 2035 | 14817 | 431 | 114.84 | 229.68
32 | ТЕР33-01-029-04 | Подвеска грозозащитных тросов в анкерном пролете с пересечением препятствий: автомобильных дорог, линий связи, ВЛ до 10 кВ | 1 пролет с пересечением 1 препятствия | 2 | 604.12 | 59.89 | 544.23 | 11.04 |  | 1208 | 120 | 1088 | 22 | 6.8445 | 13.69
33 | ТЕР33-01-024-07 | Подвеска проводов ВЛ 110 кВ сечением: до 120 мм2 без пересечений с препятствиями при длине анкерного пролета до 1 км | 1 км линии (3 провода) | 12.7 | 14091.42 | 1575.72 | 12515.7 | 333.2 |  | 178961 | 20012 | 158949 | 4232 | 167.808 | 2131.16
34 | ТЕР33-01-026-01 | Подвеска одного грозозащитного троса ВЛ 35-500 кВ без пересечений с препятствиями при длине анкерного пролета: до 1 км | 1 км линии | 12.7 | 1894.8 | 278.13 | 1616.67 | 22.51 |  | 24064 | 3532 | 20532 | 286 | 29.62 | 376.17
35 | ТЕР33-01-029-04 | Подвеска грозозащитных тросов в анкерном пролете с пересечением препятствий: автомобильных дорог, линий связи, ВЛ до 10 кВ | 1 пролет с пересечением 1 препятствия | 2 | 929.42 | 92.14 | 837.28 | 16.99 |  | 1859 | 184 | 1675 | 34 | 10.53 | 21.06
36 | ТЕР33-01-028-12 | Подвеска проводов между промежуточными опорами с пересечением автомобильных дорог, линий связи, ВЛ до 10 кВ, напряжение пересекающей ВЛ: 110 кВ (3 провода) | 1 пролет с пересечением 1 препятствия | 2 | 6513.61 | 706.59 | 5339.3 | 155.38 |  | 13027 | 1413 | 10679 | 311 | 79.75 | 159.5
37 | ТЕР33-01-016-02 | Демонтаж стальных опор промежуточных: свободностоящих, одностоечных массой до 4 т 1 969,71 = 10 696,98 - 1,03 x 8 473,08 | 1 т опор | 117,95 3,37*35 | 1378.8 | 160.84 | 1217.96 | 54.82 |  | 162629 | 18971 | 143658 | 6466 | 16.877 | 1990.64
38 | ТЕР33-01-016-02 | Установка стальных опор промежуточных: свободностоящих, одностоечных массой до 4 т 1 969,71 = 10 696,98 - 1,03 x 8 473,08 | 1 т опор | 117,95 3,37*35 | 1969.71 | 229.77 | 1739.94 | 78.32 |  | 232327 | 27101 | 205226 | 9238 | 24.11 | 2843.77
39 | ТЕР33-01-016-11 | Установка стальных опор анкерно-угловых, свободностоящих,: одностоечных массой до 15 т 1 985,70 = 10 712,97 - 1,03 x 8 473,08 | 1 т опор | 7.7 | 1389.99 | 166.62 | 1223.37 | 55.44 |  | 10703 | 1283 | 9420 | 427 | 17.213 | 132.54
40 | ТЕР33-01-016-11 | Установка стальных опор анкерно-угловых, свободностоящих,: одностоечных массой до 15 т 1 985,70 = 10 712,97 - 1,03 x 8 473,08 | 1 т опор | 7.7 | 1985.7 | 238.03 | 1747.67 | 79.2 |  | 15290 | 1833 | 13457 | 610 | 24.59 | 189.34
Итого прямые затраты по разделу в ценах 2001г. | [9 empty] | 4157685 | 132713 | 973276 | 38218 |  | 14304.31
Итого прямые затраты по разделу с учетом коэффициентов к итогам (5. Производство монтажных работ вблизи объектов, находящихся под высоким напряжением, в том числе в охранной зоне действующей воздушной линии электропередачи ОЗП=1,2; ЭМ=1,2; ЗПМ=1,2; ТЗ=1,2; ТЗМ=1,2 (Поз. 6, 9-10, 19-20, 25-27, 29-40, 7, 16, 8, 17, 28, 11-15, 22)) | [9 empty] | 4343380 | 158277 | 1133407 | 44351 |  | 17047.57
Накладные расходы | [9 empty] | 256044
Сметная прибыль | [9 empty] | 132157
Итого по разделу 2 Монтажные работы | [9 empty] | 4731581 |  |  |  |  | 17047.57
Раздел 3. Материалы
Итого прямые затраты по разделу в текущих ценах
Итого по разделу 3 Материалы
ИТОГИ ПО СМЕТЕ:
Итого прямые затраты по смете в ценах 2001г. | [9 empty] | 4344913 | 132713 | 1160504 | 38218 |  | 14304.31
Итого прямые затраты по смете с учетом коэффициентов к итогам (5. Производство монтажных работ вблизи объектов, находящихся под высоким напряжением, в том числе в охранной зоне действующей воздушной линии электропередачи ОЗП=1,2; ЭМ=1,2; ЗПМ=1,2; ТЗ=1,2; ТЗМ=1,2 (Поз. 6, 9-10, 19-20, 25-27, 29-40, 7, 16, 8, 17, 28, 11-15, 22)) | [9 empty] | 4530608 | 158277 | 1320635 | 44351 |  | 17047.57
Накладные расходы | [9 empty] | 256044
Сметная прибыль | [9 empty] | 132157
ВСЕГО по смете | [9 empty] | 4918809 |  |  |  |  | 17047.57
Перевозка грузов автомобильным транспортом | [9 empty] | 189930
Линии электропередачи | [9 empty] | 1526214 |  |  |  |  | 12828.48
Бетонные и железобетонные сборные конструкции в промышленном строительстве | [9 empty] | 206260 |  |  |  |  | 2517.48
Защита строительных конструкций и оборудования от коррозии | [9 empty] | 2009556 |  |  |  |  | 6.76
Строительные металлические конструкции | [9 empty] | 973346 |  |  |  |  | 1598.9
Свайные работы | [9 empty] | 10365 |  |  |  |  | 51.55
Материалы для строительных работ | [9 empty] | 613
Скважины | [9 empty] | 2468 |  |  |  |  | 44.4
Погрузо-разгрузочные работы | [9 empty] | 57
Итого | [9 empty] | 4918809 |  |  |  |  | 17047.57
В том числе:
Материалы | [9 empty] | 3051696
Машины и механизмы | [9 empty] | 1320635
ФОТ | [9 empty] | 202628
Накладные расходы | [9 empty] | 256044
Сметная прибыль | [9 empty] | 132157
ВСЕГО по смете | [9 empty] | 4918809 |  |  |  |  | 17047.57
Составил: ___________________________инженер ПТО Е.В. Пономаренко
(должность, подпись, расшифровка)
Проверил: ___________________________начальник СЭиРВЛ В.В. Рябина
(должность, подпись, расшифровка)