## ЛСР 17 граф с оборудованием
СОГЛАСОВАНО: | [11 empty] | УТВЕРЖДАЮ:
Заместитель директора главный инженер
Ноябрьские электрические сети
АО Тюменьэнерго
_________________ | [11 empty] | _________________ А.В. Филиппов
" _____ " ________________ 2016 г. | [11 empty] | "______ " _______________2016 г.
Модернизация ВЛ-110кВ( перестановка опор на новый фундамент, укрепление фундаментов опор) ВЛ 110кв Губкинская-Новогодняя
(наименование стройки)
ЛОКАЛЬНЫЙ СМЕТНЫЙ РАСЧЕТ № Р16-1-6
(локальная смета)
|  | на | ВЛ 110кв Губкинская-Новогодняя 1,2ц временные дороги, зимники
(наименование работ и затрат, наименование объекта)
Основание: ведомость объёмов работ
|  |  | Сметная стоимость строительных работ _______________________________________________________________________________________________ | [5 empty] | ___________________________101,375 |  | тыс. руб.
|  |  | Средства на оплату труда _______________________________________________________________________________________________ | [5 empty] | ___________________________8,621 |  | тыс. руб.
|  |  | Сметная трудоемкость _______________________________________________________________________________________________ | [5 empty] | _______________________________________________________________________________________________43,82 |  | чел.час
Составлен(а) в текущих (прогнозных) ценах по состоянию на ______________
№ пп | Обосно- вание | Наименование | Ед. изм. | Кол. | Стоимость единицы, руб. |  |  |  | Общая стоимость, руб. |  |  |  |  | Т/з осн. раб.на ед. | Т/з осн. раб. Всего | Общая масса обору-дования, т
[5 empty] | Всего | В том числе |  |  | Обору- дование | Всего | В том числе
[6 empty] | Осн.З/п | Эк.Маш | З/пМех |  |  | Осн.З/п | Эк.Маш | З/пМех
1 | 2 | 3 | 4 | 5 | 6 | 7 | 8 | 9 | 10 | 11 | 12 | 13 | 14 | 15 | 16 | 17
Раздел 1. Временные сооружения
Зимник
1 | ТЕР01-01-046-01 Пост. Правит.ЯНАО от 13.10.11 №755-п | Устройство дорожных насыпей бульдозерами с перемещением грунта до 20 м, группа грунтов: 1 | 1000 м3 грунта | 31,5 4,5*0,5*14000/1000 | 1782.58 |  | 1782.58 | 182.38 |  | 56151 |  | 56151 | 5745
2 | ТЕР01-02-001-06 Пост. Правит.ЯНАО от 13.10.11 №755-п | Уплотнение грунта прицепными катками на пневмоколесном ходу 25 т на первый проход по одному следу при толщине слоя: 60 см | 1000 м3 уплотненного грунта | 31,5 4,5*0,5*14000/1000 | 579.93 |  | 579.93 | 56.21 |  | 18268 |  | 18268 | 1771
3 | ТЕР01-02-001-12 Пост. Правит.ЯНАО от 13.10.11 №755-п | На каждый последующий проход по одному следу добавлять: к расценке 01-02-001-06 | 1000 м3 уплотненного грунта | 31,5 4,5*0,5*14000/1000 | 106.95 |  | 106.95 | 7.82 |  | 3369 |  | 3369 | 246
4 | ТЕР01-02-006-01 Пост. Правит.ЯНАО от 13.10.11 №755-п | Полив водой уплотняемого грунта насыпей | 1000 м3 уплотненного грунта | 3,15 4,5*0,5*14000*0,1/1000 | 3010.96 | 97.65 | 2691.31 | 150.51 |  | 9485 | 308 | 8478 | 474 | 13.91 | 43.82
Устройство монтажных площадок
5 | ТЕР01-02-087-03 Пост. Правит.ЯНАО от 13.10.11 №755-п | Уборка снега со строительных площадок и дорог: бульдозерами с перемещениями на расстояние до 20 м | 1000 м3 снега | 2,16 0,6*100*36/1000 | 349.99 |  | 349.99 | 35.81 |  | 756 |  | 756 | 77
Итого прямые затраты по разделу в ценах 2001г. | [9 empty] | 88029 | 308 | 87022 | 8313 |  | 43.82
Накладные расходы | [9 empty] | 9039
Сметная прибыль | [9 empty] | 4307
Итого по разделу 1 Временные сооружения | [9 empty] | 101375 |  |  |  |  | 43.82
ИТОГИ ПО СМЕТЕ:
Итого прямые затраты по смете в ценах 2001г. | [9 empty] | 88029 | 308 | 87022 | 8313 |  | 43.82
Накладные расходы | [9 empty] | 9039
Сметная прибыль | [9 empty] | 4307
ВСЕГО по смете | [9 empty] | 101375 |  |  |  |  | 43.82
Земляные работы, выполняемые механизированным способом | [9 empty] | 100516 |  |  |  |  | 43.82
Земляные работы, выполняемые по другим видам работ (подготовительным, сопутствующим, укрепительным) | [9 empty] | 859
Итого | [9 empty] | 101375 |  |  |  |  | 43.82
В том числе:
Материалы | [9 empty] | 699
Машины и механизмы | [9 empty] | 87022
ФОТ | [9 empty] | 8621
Накладные расходы | [9 empty] | 9039
Сметная прибыль | [9 empty] | 4307
ВСЕГО по смете | [9 empty] | 101375 |  |  |  |  | 43.82
Составил: ___________________________инженер ПТО Е.В. Пономаренко
(должность, подпись, расшифровка)
Проверил: ___________________________начальник СЭиРВЛ В.В. Рябина
(должность, подпись, расшифровка)