## Локальная смета
ЛОКАЛЬНЫЙ СМЕТНЫЙ РАСЧЕТ №
(локальная смета)
|  | на | капитальный ремонт цоколя ОПУ ПС Очимкинская, МРЭС
(наименование работ и затрат, наименование объекта)
№ пп | Обосно- вание | Наименование | Ед. изм. | Кол. | Стоимость единицы, руб. |  |  |  | Общая стоимость, руб. |  |  |  | Т/з осн. раб.на ед. | Т/з осн. раб. Всего | Т/з мех. на ед. | Т/з мех. Всего
[5 empty] | Всего | В том числе |  |  | Всего | В том числе
[6 empty] | Осн.З/п | Эк.Маш | З/пМех |  | Осн.З/п | Эк.Маш | З/пМех
1 | 2 | 3 | 4 | 5 | 6 | 7 | 8 | 9 | 10 | 11 | 12 | 13 | 14 | 15 | 16 | 17
Раздел 1. Ремонт обшивки цоколя
1 | ТЕР09-03-014-01 применительно | Ремонт каркаса под крепление проф. настила 2 964,53 = 2 969,33 - 0,00044 x 10 904,43 | 1 т конструкций | 0.4 | 3467.52 | 1999.05 | 1211.2 | 194.86 | 1387 | 800 | 484 | 78 | 72.772 | 29.11 | 4.775 | 1.91
2 | ТСЦ-101-2541 применительно | Сталь угловая: 50х50 мм | т | 0.408 | 10071.77 |  |  |  | 4109
3 | ТСЦ-101-2124 применительно | Электроды диаметром: 5 мм ЭПС-5 | т | 0.000176 | 60405.14 |  |  |  | 11
4 | ТЕР09-05-001-01 применительно | Ремонт облицовки цоколя стальным профилированным листом 986,70 = 997,80 - 0,0003 x 37 011,64 | 100 м2 | 0.41 | 1141.92 | 1043.03 | 95.88 | 6.1 | 468 | 428 | 39 | 3 | 37.4785 | 15.37 | 0.15 | 0.06
5 | ТСЦ-101-3845 | Профилированный лист оцинкованный: НС44-1000-0,7 | т | 0,345138 41*1,15*7,32/1000 | 10570.87 |  |  |  | 3648
6 | прайс-лист | Саморезы кровельные | шт | 205 | 0.54 |  |  |  | 111
7 | ТЕР09-03-014-01 применительно | Ремонт каркаса для крепления отлива из уголка | 1 т конструкций | 0.024768 | 3472.32 | 1999.05 | 1211.2 | 194.86 | 86 | 50 | 30 | 5 | 72.772 | 1.8 | 4.775 | 0.12
8 | ТСЦ-101-2541 | Сталь угловая: 32х32 мм | т | 0.024768 | 10071.77 |  |  |  | 249
9 | ТЕР12-01-010-01 применительно | Ремонт мелких покрытий из профилированного листа 3 168,50 = 16 886,38 - 0,004 x 9 524,29 - 0,782 x 17 493,33 | 100 м2 покрытия | 0,09 30*0,30/100 | 3632.59 | 3473.66 | 55.04 | 10.16 | 327 | 313 | 5 | 1 | 129.6625 | 11.67 | 0.25 | 0.02
10 | ТСЦ-101-3845 | Профилированный лист оцинкованный: НС44-1000-0,7 | т | 0,075762 9*7,32*1,15/1000 | 10570.87 |  |  |  | 801
11 | ТЕР09-03-050-01 применительно | Обрамление откосов фасадными элементами 436,92 = 483,43 - 0,004 x 11 626,48 | 100 м плинтуса | 0.08 | 506.32 | 429.67 | 66.8 |  | 41 | 34 | 5 |  | 14.72 | 1.18
12 | прайс-лист | Угол наружный | п.м | 8 | 16.45 |  |  |  | 132
При формировании итоговой стоимости работ в текущих ценах следует учесть условия производства работ и месторасположение объекта.