## Локальная смета
ЛОКАЛЬНЫЙ СМЕТНЫЙ РАСЧЕТ №
(локальная смета)
|  | на | + 10. КР помещений и боксов ИЛК (подряд)
(наименование работ и затрат, наименование объекта)
№ пп | Обосно- вание | Наименование | Ед. изм. | Кол. | Стоимость единицы, руб. |  |  |  | Общая стоимость, руб. |  |  |  | Т/з осн. раб.на ед. | Т/з осн. раб. Всего | Т/з мех. на ед. | Т/з мех. Всего
[5 empty] | Всего | В том числе |  |  | Всего | В том числе
[6 empty] | Осн.З/п | Эк.Маш | З/пМех |  | Осн.З/п | Эк.Маш | З/пМех
1 | 2 | 3 | 4 | 5 | 6 | 7 | 8 | 9 | 10 | 11 | 12 | 13 | 14 | 15 | 16 | 17
Раздел 1. Замена ворот в боксах ИЛК
1 | ТЕР10-01-046-01 | Разборка ворот (МДС 81-36.2004 п.п.3.3.1.Демонтаж (разборка) металлических конструкций ОЗП=0,7; ЭМ=0,7 к расх.; ЗПМ=0,7; МАТ=0 к расх.; ТЗ=0,7; ТЗМ=0,7) НР (1883,66 руб.): 124% от ФОТ (1519,08 руб.) СП (813,47 руб.): 63%*0.85 от ФОТ (1519,08 руб.) | 100 м2 полотен и проемов | 0.308 | 6746.7 | 4672.21 | 2074.49 | 259.86 | 2077.98 | 1439.04 | 638.94 | 80.04 | 160.062 | 49.3 | 6.391 | 1.97
2 | ТЕР10-01-046-01 применительно | Установка ворот металлических 13 322,33 = 120 983,04 - 3,91 x 10 228,57 - 100 x 676,67 НР (3575,08 руб.): 124% от ФОТ (2883,13 руб.) СП (1543,92 руб.): 63%*0.85 от ФОТ (2883,13 руб.) | 100 м2 полотен и проемов | 0.308 | 13322.33 | 6674.59 | 2963.55 | 371.23 | 4103.28 | 2055.77 | 912.77 | 114.34 | 228.66 | 70.43 | 9.13 | 2.81
3 | Цена поставщика | Ворота секционные СПЭ | шт | 4 | 35388.04 |  |  |  | 141552.16
4 | ТЕР10-01-012-03 применительно | Обшивка откосов фанерой 2 176,09 = 5 041,59 - 1,025 x 2 795,61 НР (616,02 руб.): 124% от ФОТ (496,79 руб.) СП (266,03 руб.): 63%*0.85 от ФОТ (496,79 руб.) | 100 м2 обшивки стен (за вычетом проемов) | 0.1816 | 2176.09 | 2068.49 | 69.97 |  | 395.18 | 375.64 | 12.71 |  | 75.3 | 13.67
5 | ТСЦ-102-0310 | Фанера марки ФК, сорт ВВС, размер: 1525х1525х12 мм | м2 | 9.3 | 92.32 |  |  |  | 858.58
6 | ТСЦ-102-0311 | Фанера марки ФК, сорт ВВС, размер: 1525х1525х15 мм | м2 | 9.3 | 116.06 |  |  |  | 1079.36
7 | ТЕР15-01-062-02 | Наружная облицовка поверхности стен в горизонтальном исполнении по металлическому каркасу (с его устройством): металлосайдингом без пароизоляционного слоя НР (812,74 руб.): 110% от ФОТ (738,85 руб.) СП (345,41 руб.): 55%*0.85 от ФОТ (738,85 руб.) | 100 м2 поверхности облицовки | 0.1816 | 39081.92 | 3063.58 | 295.92 | 11.79 | 7097.28 | 556.35 | 53.74 | 2.14 | 106.19 | 19.28 | 0.29 | 0.05
Итого прямые затраты по разделу в ценах 2001г. | [8 empty] | 157163.82 | 4426.8 | 1618.16 | 196.52 |  | 152.68 |  | 4.83
Раздел 2. Ремонт помещений в здании ИЛК
Полы
8 | ТЕРр57-2-1 | Разборка покрытий полов: из линолеума и релина НР (1286,82 руб.): 84% от ФОТ (1531,93 руб.) СП (1041,71 руб.): 68% от ФОТ (1531,93 руб.) | 100 м2 покрытия | 5.4 | 288.02 | 279.17 | 8.85 | 4.52 | 1555.31 | 1507.52 | 47.79 | 24.41 | 11.39 | 61.51 | 0.13 | 0.7
11 | ТЕРр57-2-3 | Разборка покрытий полов: из керамических плиток НР (1049,38 руб.): 84% от ФОТ (1249,26 руб.) СП (849,5 руб.): 68% от ФОТ (1249,26 руб.) | 100 м2 покрытия | 0.65 | 1969.81 | 1871.82 | 97.99 | 50.1 | 1280.38 | 1216.69 | 63.69 | 32.57 | 69.87 | 45.42 | 1.44 | 0.94
9 | ТЕРр57-3-1 | Разборка плинтусов: деревянных и из пластмассовых материалов НР (547,19 руб.): 84% от ФОТ (651,42 руб.) СП (442,97 руб.): 68% от ФОТ (651,42 руб.) | 100 м плинтуса | 7.05 | 92.4 | 92.4 |  |  | 651.42 | 651.42 |  |  | 3.77 | 26.58
12 | ТЕР11-01-021-02 | Устройство покрытий полимерцементных: однослойных пластичных толщиной 8 мм (МАТ=0) НР (29476,98 руб.): 129% от ФОТ (22850,37 руб.) СП (14567,11 руб.): 75%*0.85 от ФОТ (22850,37 руб.) | 100 м2 покрытия | 5.4 | 3690.38 | 2485.78 | 1204.6 | 656.77 | 19928.05 | 13423.21 | 6504.84 | 3546.56 | 89.32 | 482.33 | 21.59 | 116.59
17 | ТСЦ-402-3674 | Смеси сухие для наливных полов, марка: «Ветонит» 3000 | т | 9,18 540*17/1000 | 19515.62 |  |  |  | 179153.39
13 | ТЕР11-01-036-02 | Устройство покрытий: из линолеума на клее КН-2 1 807,13 = 9 220,49 - 102 x 72,68 НР (10320,79 руб.): 129% от ФОТ (8000,61 руб.) СП (5100,39 руб.): 75%*0.85 от ФОТ (8000,61 руб.) | 100 м2 покрытия | 5.4 | 1807.13 | 1107.06 | 94.11 | 12.18 | 9758.5 | 5978.12 | 508.19 | 65.77 | 42.4 | 228.96 | 0.35 | 1.89
18 | ТСЦ-101-4223 | Линолеум полукоммерческий гетерогенный: "СИНТЕРОС МАРАФОН" (толщина 2,2 мм, толщина защитного слоя 0,5 мм, ширина 3,5м, 4м, вес 2,2, класс 23/32) | м2 | 550,8 1,02*540 | 105.46 |  |  |  | 58087.37
19 | ТЕР11-01-027-06 | Устройство покрытий на растворе их сухой смеси с приготовлением раствора в построечных условиях из плиток: гладких неглазурованных керамических для полов одноцветных 5 002,17 = 12 708,27 - 102 x 75,55 НР (2817,44 руб.): 129% от ФОТ (2184,06 руб.) СП (1392,34 руб.): 75%*0.85 от ФОТ (2184,06 руб.) | 100 м2 покрытия | 0.48 | 5002.17 | 3290.36 | 313.12 | 138.16 | 2401.04 | 1579.37 | 150.3 | 66.32 | 119.78 | 57.49 | 4.22 | 2.03
14 | ТСЦ-101-0292 | Плитки керамические для полов гладкие глазурованные декорированные методом сериографии, квадратные и прямоугольные с: одноцветным рисунком толщиной 11 мм | м2 | 48.96 | 138.14 |  |  |  | 6763.33
15 | ТЕР11-01-040-01 | Устройство плинтусов поливинилхлоридных: на клее КН-2 НР (3317,3 руб.): 129% от ФОТ (2571,55 руб.) СП (1639,36 руб.): 75%*0.85 от ФОТ (2571,55 руб.) | 100 м плинтуса | 7.05 | 1026.12 | 275.81 | 4.22 |  | 7234.15 | 1944.46 | 29.75 |  | 8.99 | 63.38
Потолки
20 | ТЕР15-01-047-15 | Устройство: подвесных потолков типа <Армстронг> по каркасу из оцинкованного профиля 3 750,01 = 12 238,24 - 103 x 82,41 НР (10760,15 руб.): 110% от ФОТ (9781,95 руб.) СП (4573,06 руб.): 55%*0.85 от ФОТ (9781,95 руб.) | 100 м2 поверхности облицовки | 2.42 | 3750.01 | 3027.69 | 722.32 | 26.44 | 9075.02 | 7327.01 | 1748.01 | 63.98 | 102.46 | 247.95 | 0.76 | 1.84
28 | ТСЦ-101-4192 | Панели потолочные с комплектующими: ARMSTRONG OASIS | м2 | 249.3 | 121.95 |  |  |  | 30402.14
21 | ТЕР15-01-051-02 | Устройство натяжных потолков из поливинилхлоридной пленки (ПВХ) гарпунным способом в помещениях площадью: от 10 до 50 м2 НР (3931,86 руб.): 110% от ФОТ (3574,42 руб.) СП (1671,04 руб.): 55%*0.85 от ФОТ (3574,42 руб.) | 100 м2 облицовки | 2.98 | 976 | 906.97 | 69.03 |  | 2908.48 | 2702.77 | 205.71 |  | 26.04 | 77.6
23 | Цена поставщика | Потолок натяжной с комплектующими | м2 | 298 | 193.93 |  |  |  | 57791.14
22 | ТЕР15-01-052-01 | Устройство в натяжном потолке монтажных отверстий НР (2757,9 руб.): 110% от ФОТ (2507,18 руб.) СП (1172,11 руб.): 55%*0.85 от ФОТ (2507,18 руб.) | 100 отверстий | 1.49 | 1272.34 | 1272.34 |  |  | 1895.79 | 1895.79 |  |  | 36.53 | 54.43
Стены
30 | ТЕР15-04-006-04 | Покрытие поверхностей грунтовкой глубокого проникновения: за 2 раза стен НР (11851,21 руб.): 110% от ФОТ (10773,83 руб.) СП (5036,77 руб.): 55%*0.85 от ФОТ (10773,83 руб.) | 100 м2 покрытия | 16.5 | 497.22 | 493.35 | 3.49 | 0.35 | 8204.13 | 8140.28 | 57.59 | 5.78 | 16.32 | 269.28 | 0.01 | 0.17
24 | ТСЦ-101-3464 | Грунтовка: масляная ВАК-I-V | т | 0.33 | 6675.91 |  |  |  | 2203.05
32 | ТЕР15-02-019-03 | Сплошное выравнивание внутренних поверхностей (однослойное оштукатуривание)из сухих растворных смесей толщиной до 10 мм: стен НР (37430,09 руб.): 110% от ФОТ (34027,35 руб.) СП (15907,79 руб.): 55%*0.85 от ФОТ (34027,35 руб.) | 100 м2 оштукатуриваемой поверхности | 16.5 | 5360.04 | 1497.03 | 73.9 | 57.35 | 88440.66 | 24701 | 1219.35 | 946.28 | 51.89 | 856.19 | 1.87 | 30.86
33 | ТЕР15-06-001-02 | Оклейка обоями стен по монолитной штукатурке и бетону: тиснеными и плотными 1 551,39 = 5 892,08 - 1,15 x 3 774,51 НР (32138,62 руб.): 110% от ФОТ (29216,93 руб.) СП (13658,91 руб.): 55%*0.85 от ФОТ (29216,93 руб.) | 100 м2 оклеиваемой и обиваемой поверхности | 16.5 | 1551.39 | 1338.54 | 2.09 | 0.35 | 25597.94 | 22085.91 | 34.49 | 5.78 | 46.95 | 774.68 | 0.01 | 0.17
36 | ТСЦ-101-1831 | Обои улучшенные, грунтованные | 100 м2 | 18,975 1,15*16,5 | 1304.34 |  |  |  | 24749.85
34 | ТЕР15-04-005-05 | Окраска поливинилацетатными водоэмульсионными составами улучшенная: по сборным конструкциям стен, подготовленным под окраску 1 448,77 = 2 526,25 - 0,063 x 17 102,82 НР (17190,77 руб.): 110% от ФОТ (15627,97 руб.) СП (7306,08 руб.): 55%*0.85 от ФОТ (15627,97 руб.) | 100 м2 окрашиваемой поверхности | 16.5 | 1448.77 | 715.8 | 14.74 | 0.35 | 23904.71 | 11810.7 | 243.21 | 5.78 | 25.41 | 419.27 | 0.01 | 0.17
35 | ТСЦ-101-2966 | Краска водоэмульсионная для внутренних работ: ВАК-15 | т | 1.04 | 34754.19 |  |  |  | 36144.36
37 | ТЕР15-01-019-05 | Гладкая облицовка стен, столбов, пилястр и откосов (без карнизных, плинтусных и угловых плиток) без установки плиток туалетного гарнитура на клее из сухих смесей: по кирпичу и бетону НР (14920,86 руб.): 110% от ФОТ (13564,42 руб.) СП (6341,37 руб.): 55%*0.85 от ФОТ (13564,42 руб.) | 100 м2 поверхности облицовки | 2.2 | 16867.85 | 4606.48 | 76.27 | 51.18 | 37109.27 | 10134.26 | 167.79 | 112.6 | 159.67 | 351.27 | 1.65 | 3.63
Проемы
38 | ТЕР10-01-034-04 | Установка в жилых и общественных зданиях оконных блоков из ПВХ профилей: поворотных (откидных, поворотно-откидных) с площадью проема более 2 м2 одностворчатых НР (1973,31 руб.): 124% от ФОТ (1591,38 руб.) СП (852,18 руб.): 63%*0.85 от ФОТ (1591,38 руб.) | 100 м2 проемов | 0.27 | 351480.75 | 4431.74 | 671.82 | 22.96 | 94899.8 | 1196.57 | 181.39 | 6.2 | 161.33 | 43.56 | 0.66 | 0.18
39 | ТЕР10-01-034-03 | Установка в жилых и общественных зданиях оконных блоков из ПВХ профилей: поворотных (откидных, поворотно-откидных) с площадью проема до 2 м2 одностворчатых НР (1476,47 руб.): 124% от ФОТ (1190,7 руб.) СП (637,62 руб.): 63%*0.85 от ФОТ (1190,7 руб.) | 100 м2 проемов | 0.15 | 359096.72 | 5935.72 | 809.19 | 61.23 | 53864.51 | 890.36 | 121.38 | 9.18 | 216.08 | 32.41 | 1.76 | 0.26
40 | ТЕР10-01-035-01 | Установка подоконных досок из ПВХ: в каменных стенах толщиной до 0,51 м НР (214,69 руб.): 124% от ФОТ (173,14 руб.) СП (92,72 руб.): 63%*0.85 от ФОТ (173,14 руб.) | 100 п. м | 0.23 | 7124.46 | 567.68 | 23.81 | 1.39 | 1638.63 | 130.57 | 5.48 | 0.32 | 21.19 | 4.87 | 0.04 | 0.01
42 | ТСЦ-101-2913 | Доски подоконные ПВХ, шириной: 700 мм | м | 23 | 712.91 |  |  |  | 16396.93
Итого прямые затраты по разделу в ценах 2001г. | [8 empty] | 802039.35 | 117316.01 | 11288.96 | 4891.53 |  | 4097.18 |  | 159.44
Раздел 3. Электромонтажные работы
10 | ТЕРр67-1-1 | Разборка: скрытой электропроводки НР (585,7 руб.): 89% от ФОТ (658,09 руб.) СП (427,76 руб.): 65% от ФОТ (658,09 руб.) | 100 м | 10.57 | 62.26 | 62.26 |  |  | 658.09 | 658.09 |  |  | 2.54 | 26.85
16 | ТЕРр67-2-12 | Разборка винипластовых труб, и кабель-каналов НР (400,1 руб.): 89% от ФОТ (449,55 руб.) СП (292,21 руб.): 65% от ФОТ (449,55 руб.) | 100 м труб | 3 | 149.85 | 149.85 |  |  | 449.55 | 449.55 |  |  | 5.84 | 17.52
57 | ТЕРр67-4-5 | Разборка: светильников для люминесцентных ламп НР (548,83 руб.): 89% от ФОТ (616,66 руб.) СП (400,83 руб.): 65% от ФОТ (616,66 руб.) | 100 шт. | 1.36 | 456.09 | 450.65 | 5.44 | 2.78 | 620.28 | 612.88 | 7.4 | 3.78 | 17.89 | 24.33 | 0.08 | 0.11
43 | ТЕРм08-02-409-02 | Труба винипластовая по установленным конструкциям, по стенам и колоннам с креплением скобами, диаметр: до 50 мм НР (6480,01 руб.): 100% от ФОТ (6480,01 руб.) СП (4212,01 руб.): 65% от ФОТ (6480,01 руб.) | 100 м | 3.05 | 5486.92 | 1016.52 | 1829.2 | 830.95 | 16735.11 | 3100.39 | 5579.06 | 2534.4 | 34.4 | 104.92 | 23.83 | 72.68
48 | ТСЦ-113-0417 | Труба винипластовая диаметром: 40 мм | м | 305 | 8.47 |  |  |  | 2583.35
46 | ТЕРм08-02-412-02 | Затягивание провода в проложенные трубы и металлические рукава первого одножильного или многожильного в общей оплетке, суммарное сечение: до 6 мм2 НР (701,43 руб.): 100% от ФОТ (701,43 руб.) СП (455,93 руб.): 65% от ФОТ (701,43 руб.) | 100 м | 3.05 | 1139 | 199.17 | 8.91 | 0.81 | 3473.95 | 607.47 | 27.18 | 2.47 | 6.74 | 20.56 | 0.02 | 0.06
50 | ТСЦ-501-8192 | Кабель силовой с медными жилами с поливинилхлоридной изоляцией в поливинилхлоридной оболочке без защитного покрова: ВВГ, напряжением 0,66 Кв, число жил – 3 и сечением 2,5 мм2 плюс 1х1,5 | 1000 м | 0.305 | 8640 |  |  |  | 2635.2
44 | ТЕРм08-02-397-01 | Прокладка кабель-канала НР (2281 руб.): 100% от ФОТ (2281 руб.) СП (1482,65 руб.): 65% от ФОТ (2281 руб.) | 100 м | 4.47 | 1698.95 | 316.19 | 421.66 | 127.54 | 7594.31 | 1413.37 | 1884.82 | 570.1 | 10.7 | 47.83 | 3.61 | 16.14
45 | ТЕРм08-02-400-01 | Провод по кабель-каналам, сечением до 6 мм2 НР (1109,54 руб.): 100% от ФОТ (1109,54 руб.) СП (721,2 руб.): 65% от ФОТ (1109,54 руб.) | 100 м | 4.47 | 385.59 | 138.89 | 156.65 | 76.95 | 1723.59 | 620.84 | 700.23 | 343.97 | 4.7 | 21.01 | 2.21 | 9.88
51 | ТСЦ-501-8192 | Кабель силовой с медными жилами с поливинилхлоридной изоляцией в поливинилхлоридной оболочке без защитного покрова: ВВГ, напряжением 0,66 Кв, число жил – 3 и сечением 2,5 мм2 плюс 1х1,5 | 1000 м | 0.447 | 8640 |  |  |  | 3862.08
41 | ТЕР46-03-012-01 | Пробивка в бетонных конструкциях полов и стен борозд площадью сечения: до 20 см2 НР (4414,06 руб.): 116% от ФОТ (3805,22 руб.) СП (2264,11 руб.): 70%*0.85 от ФОТ (3805,22 руб.) | 100 м борозд | 3.15 | 2046.21 | 829.17 | 1217.04 | 221.27 | 6445.56 | 2611.89 | 3833.67 | 697 | 28.06 | 88.39 | 7.31 | 23.03
49 | ТЕРм08-02-403-03 | Провод групповой осветительных сетей в защитной оболочке или кабель двух-трехжильный: под штукатурку по стенам или в бороздах НР (4621,62 руб.): 100% от ФОТ (4621,62 руб.) СП (3004,05 руб.): 65% от ФОТ (4621,62 руб.) | 100 м | 3.15 | 6670.81 | 1093.35 | 373.79 | 182.46 | 21013.05 | 3444.05 | 1177.44 | 574.75 | 37 | 116.55 | 5.24 | 16.51
52 | ТСЦ-501-8192 | Кабель силовой с медными жилами с поливинилхлоридной изоляцией в поливинилхлоридной оболочке без защитного покрова: ВВГ, напряжением 0,66 Кв, число жил – 3 и сечением 2,5 мм2 плюс 1х1,5 | 1000 м | 0.315 | 8640 |  |  |  | 2721.6
47 | ТЕР46-03-017-04 | Заделка отверстий, гнезд и борозд: в стенах и перегородках железобетонных площадью до 0,2 м2 НР (1615,73 руб.): 116% от ФОТ (1392,87 руб.) СП (828,76 руб.): 70%*0.85 от ФОТ (1392,87 руб.) | 1 м3 заделки | 0.78 | 3761.73 | 1552.81 | 61.43 |  | 2934.15 | 1211.19 | 47.92 |  | 61.11 | 47.67
53 | ТЕРм08-03-594-11 | Светильник в подвесных потолках, устанавливаемый: на подвесках, количество ламп в светильнике до 4 НР (9931,05 руб.): 100% от ФОТ (9931,05 руб.) СП (6455,18 руб.): 65% от ФОТ (9931,05 руб.) | 100 шт. | 0.69 | 36275.05 | 9874.55 | 5848.74 | 2640.94 | 25029.78 | 6813.44 | 4035.63 | 1822.25 | 317 | 218.73 | 75.65 | 52.2
58 | ТСЦ-509-1362 | Светильник ЛПО 16-4х18 | шт | 69 | 199.34 |  |  |  | 13754.46
54 | ТЕРм08-03-594-03 | Светильник отдельно устанавливаемый: на штырях с количеством ламп в светильнике до 4 НР (5710,74 руб.): 100% от ФОТ (5710,74 руб.) СП (3711,98 руб.): 65% от ФОТ (5710,74 руб.) | 100 шт. | 0.67 | 15420.75 | 5264.35 | 5742.92 | 2147.39 | 10331.9 | 3527.11 | 3847.76 | 1438.75 | 169 | 113.23 | 61.04 | 40.9
59 | ТСЦ-509-1361 | Светильник ЛПО 16-2х36 | шт | 67 | 155.36 |  |  |  | 10409.12
55 | ТЕРм08-03-593-06 | Светильник потолочный или настенный с креплением винтами или болтами для помещений: с нормальными условиями среды, одноламповый НР (7335,22 руб.): 100% от ФОТ (7335,22 руб.) СП (4767,89 руб.): 65% от ФОТ (7335,22 руб.) | 100 шт. | 1.49 | 9317.22 | 2750.55 | 3666.8 | 1530.29 | 13882.66 | 4098.32 | 5463.53 | 2280.13 | 88.3 | 131.57 | 43.76 | 65.2
56 | ТСЦ-509-1339 | Светильник точечный марки BRUTTO 51 1 05 хромированный, на жесткой металлической стойке | шт | 149 | 66.7 |  |  |  | 9938.3
Итого прямые затраты по разделу в ценах 2001г. | [8 empty] | 156796.09 | 29168.59 | 26604.64 | 10267.6 |  | 979.16 |  | 296.71
Раздел 4. Сантехнические работы
60 | ТЕРр65-8-1 | Смена полиэтиленовых канализационных труб диаметром: до 50 мм НР (679,11 руб.): 108% от ФОТ (628,81 руб.) СП (377,29 руб.): 60% от ФОТ (628,81 руб.) | 100 м трубопровода с фасонными частями | 0.3 | 9841.04 | 1819.16 | 20.86 | 3.48 | 2952.31 | 545.75 | 6.26 | 1.04 | 58.4 | 17.52 | 0.1 | 0.03
61 | ТЕРр65-8-2 | Смена полиэтиленовых канализационных труб диаметром: до 100 мм НР (480,7 руб.): 108% от ФОТ (445,09 руб.) СП (267,05 руб.): 60% от ФОТ (445,09 руб.) | 100 м трубопровода с фасонными частями | 0.2 | 19545.11 | 1928.19 | 41.73 | 6.96 | 3909.02 | 385.64 | 8.35 | 1.39 | 61.9 | 12.38 | 0.2 | 0.04
64 | ТЕРр65-9-10 | Замена внутренних трубопроводов водоснабжения из стальных труб на многослойные металл-полимерные трубы диаметром: до 15 мм НР (2523,07 руб.): 108% от ФОТ (2336,18 руб.) СП (1401,71 руб.): 60% от ФОТ (2336,18 руб.) | 100 м трубопровода | 0.4 | 7539.86 | 5078.64 | 112.82 |  | 3015.94 | 2031.46 | 45.13 |  | 168 | 67.2
65 | ТЕРр65-9-11 | Замена внутренних трубопроводов водоснабжения из стальных труб на многослойные металл-полимерные трубы диаметром: до 20 мм НР (1745,88 руб.): 108% от ФОТ (1616,56 руб.) СП (969,94 руб.): 60% от ФОТ (1616,56 руб.) | 100 м трубопровода | 0.3 | 7386.91 | 4685.65 | 114.21 |  | 2216.07 | 1405.7 | 34.26 |  | 155 | 46.5
Итого прямые затраты по разделу в ценах 2001г. | [8 empty] | 12093.34 | 4368.55 | 94 | 2.43 |  | 143.6 |  | 0.07
ИТОГИ ПО СМЕТЕ:
Итого прямые затраты по смете в ценах 2001г. | [8 empty] | 1128092.6 | 155279.95 | 39605.76 | 15358.08 |  | 5372.62 |  | 461.05
При формировании итоговой стоимости работ в текущих ценах следует учесть условия производства работ и месторасположение объекта. Стомиость работ должна включать в себя все расходы по траспортировке , доставке материалов и конструкций, людей и механизмов , а также налогов и прочих затрат.