## ЛСР 17 граф
"Распределительные сети 10/0,4 кВ села Казым"
(наименование стройки)
ЛОКАЛЬНЫЙ СМЕТНЫЙ РАСЧЕТ № 02-01-01
(локальная смета)
|  | на | ВЛЗ-10 кВ Посёлок-1 от ПС 110 кВ Амня
(наименование работ и затрат, наименование объекта)
Основание:
|  |  | Сметная стоимость _______________________________________________________________________________________________ | [5 empty] | ___________________________132304,33 |  | руб.
|  |  | строительных работ _______________________________________________________________________________________________ | [5 empty] | _______________________________________________________________________________________________57766,62 |  | руб.
|  |  | монтажных работ _______________________________________________________________________________________________ | [5 empty] | _______________________________________________________________________________________________74537,71 |  | руб.
|  |  | Средства на оплату труда _______________________________________________________________________________________________ | [5 empty] | ___________________________4574,27 |  | руб.
|  |  | Сметная трудоемкость _______________________________________________________________________________________________ | [5 empty] | _______________________________________________________________________________________________355,83 |  | чел.час
Составлен(а) в текущих (прогнозных) ценах по состоянию на 01.01.2001г
№ пп | Обосно- вание | Наименование | Ед. изм. | Кол. | Стоимость единицы, руб. |  |  |  | Общая стоимость, руб. |  |  |  | Т/з осн. раб.на ед. | Т/з осн. раб. Всего | Т/з мех. на ед. | Т/з мех. Всего
[5 empty] | Всего | В том числе |  |  | Всего | В том числе
[6 empty] | Осн.З/п | Эк.Маш | З/пМех |  | Осн.З/п | Эк.Маш | З/пМех
1 | 2 | 3 | 4 | 5 | 6 | 7 | 8 | 9 | 10 | 11 | 12 | 13 | 14 | 15 | 16 | 17
Раздел 1.
1 | ФЕР33-04-040-03 | Демонтаж 3-х проводов ВЛ 6-10 кВ с одной опоры | шт | 30 | 60.89 | 17.32 | 43.57 | 5.69 | 1826.7 | 519.6 | 1307.1 | 170.7 | 2.03 | 60.9 | 0.55 | 16.5
2 | ФЕР33-04-009-06 | Подвеска проводов ВЛ 6-10 кВ в населенной местности сечением свыше 35 мм2 с помощью механизмов, (3 провода) при 10 опорах на км линии (МДС35 пр.1 т.2 п.5. Производство монтажных работ вблизи объектов, находящихся под высоким напряжением, в том числе в охранной зоне действующей воздушной линии электропередачи ОЗП=1,2; ЭМ=1,2 к расх.; ЗПМ=1,2; ТЗ=1,2; ТЗМ=1,2) | км | 1.2 | 3422.28 | 653.11 | 2364.58 | 341.2 | 4106.74 | 783.73 | 2837.5 | 409.44 | 68.676 | 82.41 | 30.288 | 36.35
3 | ФЕР33-04-009-14 | При увеличении количества опор на 1 км ВЛ добавлять: к расценке 33-04-009-06 (МДС35 пр.1 т.2 п.5. Производство монтажных работ вблизи объектов, находящихся под высоким напряжением, в том числе в охранной зоне действующей воздушной линии электропередачи ОЗП=1,2; ЭМ=1,2 к расх.; ЗПМ=1,2; ТЗ=1,2; ТЗМ=1,2) | шт | 20 | 468.19 | 27.94 | 126.88 | 16.03 | 9363.8 | 558.8 | 2537.6 | 320.6 | 2.904 | 58.08 | 1.572 | 31.44
4 | ФЕР33-04-030-01 | Установка разрядников: с помощью механизмов (МДС35 пр.1 т.2 п.5. Производство монтажных работ вблизи объектов, находящихся под высоким напряжением, в том числе в охранной зоне действующей воздушной линии электропередачи ОЗП=1,2; ЭМ=1,2 к расх.; ЗПМ=1,2; ТЗ=1,2; ТЗМ=1,2) | компл. | 30 | 161.59 | 45.61 | 113.05 | 14.77 | 4847.7 | 1368.3 | 3391.5 | 443.1 | 5.148 | 154.44 | 1.428 | 42.84
5 | ФССЦ-21.2.01.01-0047 | Провода самонесущие изолированные для воздушных линий электропередачи с алюминиевыми жилами марки: СИП-3 1х50-20 | 1000 м | 3,762 3,6*1,045 | 7994.19 |  |  |  | 30074.14
6 | данные tiu.ru компании TELZA | Разрядник РДИН-10 (Заготовительно-складские расходы МАТ=1,02) | шт | 30 | 735,68 3700/5,13 |  |  |  | 22070.4
7 | данные компании ЭТМ | Подвесной натяжной полимерный изолятор | шт | 39 | 251,85 1292/5,13 |  |  |  | 9822.15
8 | данные KV.RU | Штыревой полимерный изолятор | шт | 124 | 173,49 890/5,13 |  |  |  | 21512.76
9 | данные компании Норма кабель | Колпачок | шт | 124 | 1,42 8,6/1,18/5,13 |  |  |  | 176.08
10 | данные компании ЭТМ | Зажим анкерный | шт | 39 | 139,69 716,59/5,13 |  |  |  | 5447.91
11 | данные компании ALFAORT | Зажим поддерживающий | шт | 37 | 153,65 788,24/5,13 |  |  |  | 5685.05
12 | данные компании ЭТМ | Серьга | шт | 124 | 35,09 180/5,13 |  |  |  | 4351.16
13 | данные компании Норма кабель | Соединитель | шт | 124 | 32,91 199,24/1,18/5,13 |  |  |  | 4080.84
14 | данные компании Норма кабель | Спиральная вязка | шт | 128 | 10,87 65,8/1,18/5,13 |  |  |  | 1391.36
Итого по разделу 1 | [8 empty] | 132304.33 |  |  |  |  | 355.83 |  | 127.13
ИТОГИ ПО СМЕТЕ:
Итого прямые затраты по смете в базисных ценах | [8 empty] | 124756.79 | 3230.43 | 10073.7 | 1343.84 |  | 355.83 |  | 127.13
Накладные расходы | [8 empty] | 4802.98
Сметная прибыль | [8 empty] | 2744.56
Итоги по смете:
Итоги по Строительным работам
Линии электропередачи | [8 empty] | 57766.62 |  |  |  |  | 355.83 |  | 127.13
Итого | [8 empty] | 57766.62 |  |  |  |  | 355.83 |  | 127.13
Итоги по Монтажным работам
Материалы для монтажных работ | [8 empty] | 74537.71
Итого | [8 empty] | 74537.71
Итого | [8 empty] | 132304.33 |  |  |  |  | 355.83 |  | 127.13
В том числе:
Материалы | [8 empty] | 111452.66
Машины и механизмы | [8 empty] | 10073.7
ФОТ | [8 empty] | 4574.27
Накладные расходы | [8 empty] | 4802.98
Сметная прибыль | [8 empty] | 2744.56
ВСЕГО по смете | [8 empty] | 132304.33 |  |  |  |  | 355.83 |  | 127.13