## ЛСР 17 граф
"Распределительные сети 10/0,4 кВ села Казым"
(наименование стройки)
ЛОКАЛЬНЫЙ СМЕТНЫЙ РАСЧЕТ № 02-01-03
(локальная смета)
|  | на | ВЛЗ-10 кВ ХОЗ ДВОР от ПС 110 кВ Амня
(наименование работ и затрат, наименование объекта)
|  |  | Сметная стоимость _______________________________________________________________________________________________ | [5 empty] | ___________________________29283,09 |  | руб.
|  |  | строительных работ _______________________________________________________________________________________________ | [5 empty] | _______________________________________________________________________________________________10685,74 |  | руб.
|  |  | монтажных работ _______________________________________________________________________________________________ | [5 empty] | _______________________________________________________________________________________________18597,35 |  | руб.
|  |  | Средства на оплату труда _______________________________________________________________________________________________ | [5 empty] | ___________________________781,73 |  | руб.
|  |  | Сметная трудоемкость _______________________________________________________________________________________________ | [5 empty] | _______________________________________________________________________________________________62,51 |  | чел.час
Составлен(а) в текущих (прогнозных) ценах по состоянию на 2001г
№ пп | Обосно- вание | Наименование | Ед. изм. | Кол. | Стоимость единицы, руб. |  |  |  | Общая стоимость, руб. |  |  |  | Т/з осн. раб.на ед. | Т/з осн. раб. Всего | Т/з мех. на ед. | Т/з мех. Всего
[5 empty] | Всего | В том числе |  |  | Всего | В том числе
[6 empty] | Осн.З/п | Эк.Маш | З/пМех |  | Осн.З/п | Эк.Маш | З/пМех
1 | 2 | 3 | 4 | 5 | 6 | 7 | 8 | 9 | 10 | 11 | 12 | 13 | 14 | 15 | 16 | 17
Раздел 1.
1 | ФЕР33-04-040-03 | Демонтаж 3-х проводов ВЛ 6-10 кВ с одной опоры | шт | 6 | 60.89 | 17.32 | 43.57 | 5.69 | 365.34 | 103.92 | 261.42 | 34.14 | 2.03 | 12.18 | 0.55 | 3.3
2 | ФЕР33-04-009-06 | Подвеска проводов ВЛ 6-10 кВ в населенной местности сечением свыше 35 мм2 с помощью механизмов, (3 провода) при 10 опорах на км линии (МДС35 пр.1 т.2 п.5. Производство монтажных работ вблизи объектов, находящихся под высоким напряжением, в том числе в охранной зоне действующей воздушной линии электропередачи ОЗП=1,2; ЭМ=1,2 к расх.; ЗПМ=1,2; ТЗ=1,2; ТЗМ=1,2) | км | 0.283 | 3422.28 | 653.11 | 2364.58 | 341.2 | 968.51 | 184.83 | 669.18 | 96.56 | 68.676 | 19.44 | 30.288 | 8.57
3 | ФЕР33-04-030-01 | Установка разрядников: с помощью механизмов (МДС35 пр.1 т.2 п.5. Производство монтажных работ вблизи объектов, находящихся под высоким напряжением, в том числе в охранной зоне действующей воздушной линии электропередачи ОЗП=1,2; ЭМ=1,2 к расх.; ЗПМ=1,2; ТЗ=1,2; ТЗМ=1,2) | компл. | 6 | 161.59 | 45.61 | 113.05 | 14.77 | 969.54 | 273.66 | 678.3 | 88.62 | 5.148 | 30.89 | 1.428 | 8.57
4 | ФССЦ-21.2.01.01-0047 | Провода самонесущие изолированные для воздушных линий электропередачи с алюминиевыми жилами марки: СИП-3 1х50-20 | 1000 м | 0,887205 0,849*1,045 | 7994.19 |  |  |  | 7092.49
5 | данные tiu.ru компании TELZA | Разрядник РДИН-10 (Заготовительно-складские расходы МАТ=1,02) | шт | 6 | 735,68 3700/5,13 |  |  |  | 4414.08
6 | данные компании ЭТМ | Подвесной натяжной полимерный изолятор | шт | 15 | 251,85 1292/5,13 |  |  |  | 3777.75
7 | данные KV.RU | Штыревой полимерный изолятор | шт | 26 | 173,49 890/5,13 |  |  |  | 4510.74
8 | данные компании Норма кабель | Колпачок | шт | 26 | 1,42 8,6/1,18/5,13 |  |  |  | 36.92
9 | данные компании ЭТМ | Зажим анкерный | шт | 15 | 139,69 716,59/5,13 |  |  |  | 2095.35
10 | данные компании ALFAORT | Зажим поддерживающий | шт | 11 | 153,65 788,24/5,13 |  |  |  | 1690.15
11 | данные компании ЭТМ | Серьга | шт | 26 | 35,09 180/5,13 |  |  |  | 912.34
12 | данные компании Норма кабель | Соединитель | шт | 26 | 32,91 199,24/1,18/5,13 |  |  |  | 855.66
13 | данные компании Норма кабель | Спиральная вязка | шт | 28 | 10,87 65,8/1,18/5,13 |  |  |  | 304.36
Итого по разделу 1 | [8 empty] | 29283.09 |  |  |  |  | 62.51 |  | 20.44
ИТОГИ ПО СМЕТЕ:
Итого прямые затраты по смете в базисных ценах | [8 empty] | 27993.23 | 562.41 | 1608.9 | 219.32 |  | 62.51 |  | 20.44
Накладные расходы | [8 empty] | 820.82
Сметная прибыль | [8 empty] | 469.04
Итоги по смете:
Итоги по Строительным работам
Линии электропередачи | [8 empty] | 10685.74 |  |  |  |  | 62.51 |  | 20.44
Итого | [8 empty] | 10685.74 |  |  |  |  | 62.51 |  | 20.44
Итоги по Монтажным работам
Материалы для монтажных работ | [8 empty] | 18597.35
Итого | [8 empty] | 18597.35
Итого | [8 empty] | 29283.09 |  |  |  |  | 62.51 |  | 20.44
В том числе:
Материалы | [8 empty] | 25821.92
Машины и механизмы | [8 empty] | 1608.9
ФОТ | [8 empty] | 781.73
Накладные расходы | [8 empty] | 820.82
Сметная прибыль | [8 empty] | 469.04
ВСЕГО по смете | [8 empty] | 29283.09 |  |  |  |  | 62.51 |  | 20.44