## Лист1
Приложение к ТЗ на поставку арматуры к СИП
ПЕРЕЧЕНЬ И ОБЪЕМЫ ЗАКУПАЕМОГО ТОВАРА
№ п/п | Наименование оборудования, материалов, запасных частей | Технические характеристики (тип, марка) | Ед. изм. | Общее кол-во | Начальная (максимальная) цена единицы товара (НМЦЕ) (руб. с НДС) | Начальная (максимальная) цена договора (НМЦД) (руб. с НДС)
1 | Анкерный зажим для магистрали | PA 1500 (Корпус выполнен из сплава алюминия Механическая нагрузка 1500 кг) | шт | 455 | 349.04 | 158813.2
2 | Кронштейн анкерный | CS 10.3 (Механическая нагрузка 2000 кг. Корпус - моноблок из сплава алюминия ) | шт | 455 | 200.6 | 91273
3 | Ответвительный зажим для ответвления от магистрали, для токопроводящих и нулевой жил | P 70 (Сечение: 25-150/25-95 мм2. Срывная головка выполнена из алюминиевого сплава) | шт | 304 | 214.52 | 65214.08
4 | Ответвительный зажим для наложения повторного заземления | P 72 (два ответвления из одной точки), (Сечение: 16-95/2x2,5-54 мм2. Срывная головка выполнена из алюминиевого сплава) | шт | 304 | 250.16 | 76048.64
5 | Плашечный зажим для соединения алюминиевых или стальных проводов | CD 35 (Сечение: 10-95/10-95 мм2. Зажим выполнен из коррозионностойкого алюминиевого сплава) | шт | 304 | 115.64 | 35154.56
6 | Соединительный зажим для токопроводящих жил для соединения в пролете | MJPT 50 (Зажим снабжен металическими кольцами для обеспечения большей герметичности и механической прочности) | шт | 68 | 352.11 | 23943.48
7 | Соединительный зажим для токопроводящих жил для соединения в пролете | MJPT 70 (Зажим снабжен металическими кольцами для обеспечения большей герметичности и механической прочности) | шт | 49 | 352.11 | 17253.39
8 | Соединительный зажим для нулевой жилы для соединения в пролете | MJPT 70N (Зажим снабжен металическими кольцами для обеспечения большей герметичности и механической прочности) | шт | 38 | 457.49 | 17384.62
9 | Комплект промежуточной подвески (поддерживающий зажим + кронштейн + звено ограниченной прочности) | ES 1500 (Комплект разборный. Мех.нагрузка 1200 кг. Поддерживающий зажим имеет звено ограниченной прочности, для защиты линии) | шт | 683 | 864.7 | 590590.1
10 | Изолированный наконечник для подключения к электрооборудованию для токопроводящих жил | CPTAUR 50 (Клемма адаптирована под всё российское электрооборудование. Ширина клеммы: 22 мм.) | шт | 330 | 624.1 | 205953
11 | Изолированный наконечник для подключения к электрооборудованию для токопроводящих жил | CPTAUR 70 (Клемма адаптирована под всё российское электрооборудование. Ширина клеммы: 22 мм.) | шт | 220 | 624.1 | 137302
12 | Изолированный наконечник для подключения к электрооборудованию для токопроводящих жил | CPTA R 16 | шт | 30 | 624.1 | 18723
13 | Прокалывающий зажим для замера напряжения и наложения защитного заземления | PC 481 (Сечение: 16-150 мм2. Срывная головка выполнена из алюминиевого сплава. Зажим герметичный с байонетным разъемом) | шт | 304 | 569.23 | 173045.92
14 | Лента крепления | F 207 (Коррозионно-стойкая сталь с обработанной кромкой и повышенной гибкостью) | шт | 2275 | 69.27 | 157589.25
15 | Бугель для крепления ленты на анкерных и промежуточных опорах | NB 20 (Коррозионно-стойкая сталь) | шт | 2275 | 15.22 | 34625.5
16 | Стяжной хомут | E 778 (Термопластик, устойчивый к ультрафиолету) | шт | 7000 | 5.55 | 38850
17 | Герметичный колпачок | CE 25-95 (Пластичная синтетика) | шт | 152 | 24.43 | 3713.36
18 | Крепление укоса | У-3 | шт | 77 | 2429.86 | 187099.22
19 | Анкерный кронштейн | СА16к | шт | 2607 | 57.11 | 148885.77
20 | Анкреный зажим | DN 1 | шт | 2398 | 74.1 | 177691.8
21 | Анкреный зажим | DN 123 | шт | 209 | 75.4 | 15758.6
22 | Крепежный хомут | BF 207 | шт | 1304 | 363.2 | 473612.8
23 | Ответвительный зажим | N616 | шт | 2728 | 217.71 | 593912.88
24 | Ответвительный зажим | N640 | шт | 286 | 217.71 | 62265.06
25 | Прокалывающий зажим | P616R | шт | 2292 | 162.75 | 373023
26 | Прокалывающий зажим | P4 | шт | 2816 | 111.04 | 312688.64
27 | Лента бандажная | СОТ 37 | шт | 9 | 58.48 | 526.32
| ИТОГО на сумму |  |  |  |  | 4190941.19