## Лист1
Приложение №5 к ЗД на поставку арматуры к СИП
КОММЕРЧЕСКОЕ ПРЕДЛОЖЕНИЕ
№ п/п | Наименование оборудования, материалов, запасных частей | Технические характеристики (тип, марка) | Ед. изм. | Общее кол-во | Начальная (максимальная) цена единицы товара (НМЦЕ) (руб. с НДС) | Начальная (максимальная) цена договора (НМЦД) (руб. с НДС) | Цена за ед., руб. (без НДС) | Цена за ед., руб. (с НДС) | Сумма, руб. (без НДС) | Сумма, руб. НДС 18% | Сумма, руб. (в т.ч. НДС 18% | Наименование страны происхождения товара
1 | Анкерный зажим для магистрали | PA 1500 (Корпус выполнен из сплава алюминия Механическая нагрузка 1500 кг) | шт | 455
2 | Кронштейн анкерный | CS 10.3 (Механическая нагрузка 2000 кг. Корпус - моноблок из сплава алюминия ) | шт | 455
3 | Ответвительный зажим для ответвления от магистрали, для токопроводящих и нулевой жил | P 70 (Сечение: 25-150/25-95 мм2. Срывная головка выполнена из алюминиевого сплава) | шт | 304
4 | Ответвительный зажим для наложения повторного заземления | P 72 (два ответвления из одной точки), (Сечение: 16-95/2x2,5-54 мм2. Срывная головка выполнена из алюминиевого сплава) | шт | 304
5 | Плашечный зажим для соединения алюминиевых или стальных проводов | CD 35 (Сечение: 10-95/10-95 мм2. Зажим выполнен из коррозионностойкого алюминиевого сплава) | шт | 304
6 | Соединительный зажим для токопроводящих жил для соединения в пролете | MJPT 50 (Зажим снабжен металическими кольцами для обеспечения большей герметичности и механической прочности) | шт | 68
7 | Соединительный зажим для токопроводящих жил для соединения в пролете | MJPT 70 (Зажим снабжен металическими кольцами для обеспечения большей герметичности и механической прочности) | шт | 49
8 | Соединительный зажим для нулевой жилы для соединения в пролете | MJPT 70N (Зажим снабжен металическими кольцами для обеспечения большей герметичности и механической прочности) | шт | 38
9 | Комплект промежуточной подвески (поддерживающий зажим + кронштейн + звено ограниченной прочности) | ES 1500 (Комплект разборный. Мех.нагрузка 1200 кг. Поддерживающий зажим имеет звено ограниченной прочности, для защиты линии) | шт | 683
10 | Изолированный наконечник для подключения к электрооборудованию для токопроводящих жил | CPTAUR 50 (Клемма адаптирована под всё российское электрооборудование. Ширина клеммы: 22 мм.) | шт | 330
11 | Изолированный наконечник для подключения к электрооборудованию для токопроводящих жил | CPTAUR 70 (Клемма адаптирована под всё российское электрооборудование. Ширина клеммы: 22 мм.) | шт | 220
12 | Изолированный наконечник для подключения к электрооборудованию для токопроводящих жил | CPTA R 16 | шт | 30
13 | Прокалывающий зажим для замера напряжения и наложения защитного заземления | PC 481 (Сечение: 16-150 мм2. Срывная головка выполнена из алюминиевого сплава. Зажим герметичный с байонетным разъемом) | шт | 304
14 | Лента крепления | F 207 (Коррозионно-стойкая сталь с обработанной кромкой и повышенной гибкостью) | шт | 2275
15 | Бугель для крепления ленты на анкерных и промежуточных опорах | NB 20 (Коррозионно-стойкая сталь) | шт | 2275
16 | Стяжной хомут | E 778 (Термопластик, устойчивый к ультрафиолету) | шт | 7000
17 | Герметичный колпачок | CE 25-95 (Пластичная синтетика) | шт | 152
18 | Крепление укоса | У-3 | шт | 77
19 | Анкерный кронштейн | СА16к | шт | 2607
20 | Анкреный зажим | DN 1 | шт | 2398
21 | Анкреный зажим | DN 123 | шт | 209
22 | Крепежный хомут | BF 207 | шт | 1304
23 | Ответвительный зажим | N616 | шт | 2728
24 | Ответвительный зажим | N640 | шт | 286
25 | Прокалывающий зажим | P616R | шт | 2292
26 | Прокалывающий зажим | P4 | шт | 2816
27 | Лента бандажная | СОТ 37 | шт | 9
ИТОГО на сумму