## сводная для ТЗ
Приложение № 1
к Техническому заданию
по капитальному ремонту зданий,
сооружений, инженерных систем
ИА АО "Тюменьэнерго"
ВЕДОМОСТЬ №1/17
объемов ремонтно-строительных работ
на КР Центрального входа. ИЛК
№ п/п | Вид работ | Ед. изм. | Кол. | Примечание
1 | 2 | 3 | 4 | 5
1 | Разборка откосов из ГКЛ с каркасом | м2 | 6.3
2 | Разборка плинтусов из плитки, выс. 7 см | м.п. | 3.16
3 | Снятие короба защитного из листа оцинкованного | м2 | 5.48 | 5,48х0,5-2 шт.
4 | Снятие доводчиков | шт. | 4
5 | Разборка реечного подвесного потолка | м2 | 32.31
6 | Снятие дверных блоков металлопластиковых | м2 | 8.4 | 4 шт.
7 | Снятие стеклопакетов | м2 | 13.1
8 | Разборка витражей из металлопластика | м2 | 21.5 | 2,56х2,1-4 шт.
9 | Разборка витражей из алюминиевых конструкций | м2 | 27.14 | 5,1х2,56+5,5х2,56
10 | Разборка уголков обрамления пола из алюминия | м.п. | 32
11 | Снятие ковриков защитных | м2 | 15.19 | 1,55х2,45-4 шт.
12 | Разборка полов из плитки керамической | м2 | 17.12
13 | Ремонт цементно-песчаной стяжки местами | м2 | 9
14 | Очистка поверхности щетками | м2 | 17.12
15 | Грунтовка поверхности пола | м2 | 17.12
16 | Устройство полов из керамогранита | м2 | 17.12
17 | Обрамление ниш в полу алюминиевым уголком | м.п. | 32
18 | Укладка защитных ковриков | м2 | 15.19 | Без ст-ти ковров
19 | Установка витражей из металлопастика с остеклением | м2 | 21.5
20 | Установка дверных блоков металлопластиковых | м2 | 8.4
21 | Установка доводчиков | шт. | 4
22 | Установка витражей алюминиевых с остеклением | м2 | 27.13
23 | Установка дверных полотен из алюминия раздвижных | м2 | 11.26
24 | Герметизация стыков монтажной пеной | м.п. | 49.72
25 | Установка декоративных накладок из листа металлического | м2 | 5.3
26 | Устройство подвесного реечного потолка | м2 | 32.31
27 | Облицовка откосов ГКЛ с устройством металлического каркаса | м2 | 6.3
28 | Грунтовка ГКЛ | м2 | 6.3
29 | Шпатлевка ГКЛ | м2 | 6.3
30 | Водоэмульсионная окраска по ГКЛ за 2 раза | м2 | 19.53
31 | Устройство плинтуса-сапожка из керамогранита | м.п. | 3.16
32 | Снятие облицовки цоколя из гранита | м2 | 7.7
33 | Очистка поверхности гранита от раствора | м2 | 7.7
34 | Отбивка штукатурки со стен | м2 | 7.7
35 | Грунтовка стен бетон-контактом | м2 | 7.7
36 | Устройство облицовки стен из гранита | м2 | 7.7 | без стоимости гранита
37 | Разборка облицовки пола крыльца из гранита | м2 | 4.67
38 | Разборка цементно-песчаной стяжки | м2 | 4.67
39 | Грунтовка пола | м2 | 4.67
40 | Очистка поверхности гранита от раствора | м2 | 4.67
41 | Облицовка крыльца гранитом (пол) | м2 | 4.67 | без стоимости гранита
42 | Погрузка мусора | тн | 3.5
43 | Перевозка мусора | тн | 3.5
44 | Замена точечных светильников | шт. | 10
45 | Замена выключателей освещения | шт. | 2
46 | Замена тепловых завес | шт. | 6
47 | Замена розеток | шт. | 4
48 | Замена кабель-канала 15х10 | м.п. | 12
49 | Замена кабель-канала 40х20 | м.п. | 2
50 | Замена датчиков-движения | шт. | 8
51 | Замена привода механизма открывания дверей | шт. | 4
52 | Замена кабеля ВВГ 3х2,5 в гофре | м.п. | 36
53 | Производство пуско-наладочных работ и регулировка приводов открывания дверей и датчиков движения | шт. | 4
Стесненность - 1,5
ВЕДОМОСТЬ № 2/17
объемов ремонтно-строительных работ
на КР коридора и помещений 1 этажа ЦДП
№ п/п | Вид работ | Ед. изм. | кол-во | Примечание
1 | 2 | 3 | 4 | 5
Полы
1 | Разборка плинтуса-сапожка из плитки, шир. 70 мм | м.п. | 51.88
2 | Разборка облицовки пола из плит керамогранитных | м2 | 48.31
3 | Разборка бетонного пола армированного, толщ. 150 мм | м2 | 47.32
4 | Устройство щебеночной подготовки с уплотнением, толщ. 150 мм | м2 | 47.32
5 | Устройство армирующей сетки из арм. А-III, Ф 10 мм, яч.150х150 | тн | 0.412 | 1 м2 сетки- 8,62 кг
6 | Устройство полов из бетона, толщ. 150 мм | м2 | 47.32
7 | Разборка ц/п стяжки, толщ. 50 мм | м2 | 1.26
8 | Грунтовка полов | м2 | 69.57
9 | Облицовка полов плиткой керамогранитной | м2 | 69.57
10 | Устройство плинтуса-сапожка из плитки, шир. 100 мм | м.п. | 71.78
| Стены |  | 0
11 | Отбивка штукатурки со стен (в местах трещин) | м2 | 22.55 | по 0,5 м вдоль трещины
12 | Заделка трещин в кирпичной кладке методом иньецирования, (толщ. 250 мм) | м.п. | 45.1
13 | Изготовление стяжек стальных | кг/шт | 181 | Полоса 4х40х0,4м, 4 стержня ф10 мм , дл. 0,2м
14 | Грунтовка стяжек ГФ-21 | м2 | 10.86 | 1 шт-0,06м2
15 | Усиление стен кирпичных стальными обоймами | кг/шт | 181 | стяжка-1 кг, шаг 0,25м
16 | Заделка щелей в верхней части перегородок | м.п. | 15.37
17 | Грунтовка стен под штукатурку | м2 | 30.25
18 | Штукатурка стен , толщ. 20 мм | м2 | 30.55
19 | Заделка мест прохода труб через стены | шт. | 28
20 | Очистка стен, откосов | м2 | 183.53
21 | Грунтовка стен, откосов | м2 | 219.08
22 | Сплошное выравнивание стен Ротбандом толщ. 5 мм | м2 | 24
23 | Грунтовка стен, откосов бетон-контактом | м2 | 13.54
24 | Шпатлевка стен, откосов | м2 | 372.08
25 | Водоэмульсионная окраска стен за 2 раза, подготовленных под окраску | м2 | 162.24
26 | Масляная окраска стен, откосов за 2 раза | м2 | 335.63
27 | Облицовка стен, откосов плиткой керамической | м2 | 13.54
| Потолки |  | 0
28 | Водоэмульсионная окраска потолков за 2 раза | м2 | 24.68
29 | Масляная окраска потолков с расчисткой старой краски до 30% | м2 | 24
| Электромонтажные работы |  | 0
30 | Демонтаж щитка освещения | шт. | 1
31 | Установка щитка освещения | шт. | 1
32 | Снятие кабеля 2,5мм2 | м.п. | 82
33 | Прокладка кабеля 2,5мм3 | м.п. | 82 | без ст-ти кабеля
34 | Снятие распаячной коробки 200х300 | шт. | 1
35 | Установка распаячной коробки 200х300 | шт. | 2
36 | Монтаж автоматического выключателя 40А, УЗО 40А | шт. | 2
37 | Монтаж автоматического выключателя 16А | шт. | 9
38 | Прокладка кабеля в гофре по потолку | м.п. | 12
39 | Монтаж светильников светодиодных | шт. | 3
| Разные работы |  | 0
40 | Окраска масляной краской металлоконструкций с расчисткой старой краски более 50% | м2 | 23.78
41 | Восстановление уплотнения вокруг дверного блока монтажной пеной | м.п. | 10.84
42 | Снятие металлического дверного полотна | м2 | 2
43 | Окраска труб | м2 | 26
44 | Затаривание мусора в мешки | тн | 18.84
45 | Погрузка мусора | тн | 18.84
46 | Транспортировка строительного мусора | тн | 18.84
ВЕДОМОСТЬ № 3/17
объемов ремонтно-строительных работ
на КР наружного освещения ИА АО "Тюменьэнерго"
№ п/п | Вид работ | Ед. изм. | кол-во | Примечание
1 | 2 | 3 | 4 | 5
1 | Демонтаж светодиодных светильников | шт. | 146
2 | Монтаж светодиодных светильников | шт. | 146 | 80 Вт - 142 шт., 50 Вт - 4 шт.
3 | Демонтаж кабеля | м.п. | 150
4 | Монтаж кабеля 5х2,5 в гофротрубе | м.п. | 150
5 | Демонтаж крепления светильника (кронштейн) | шт. | 146
6 | Монтаж крепления светильника (кронштейн) | шт. | 146
7 | Работа АГП | м/час | 80
ВЕДОМОСТЬ № 4/17
объемов ремонтно-строительных работ
на КР. ЦДП. Тепловой узел и лифтовой холл
№ п/п | Вид работ | Ед. изм. | Кол. | Примечание
1 | 2 | 3 | 4 | 5
1 | Демонтаж дверей металлических | шт/м2 | 2 / 4
2 | Разборка металлоконструкций перегородки | тн/м2 | 0,08/3,44
3 | Разборка перегородки из ГКЛ с однослойной обшивкой | м2 | 4
4 | Устройство перегородки из ГКЛ на каркасе из 100 профилей с двухслойной обшивкой ГКЛ и проемом. | м2 | 6.5
5 | Усиление проема в перегородке из ГКЛ брусом | м2 | 2
6 | Установка металлических противопожарных дверей | м2 | 4
7 | Установка доводчиков | шт. | 2
8 | Герметизация проема пеной противопожарной | м.п. | 10
9 | Очистка стен шпателем | м2 | 8.45
10 | Грунтовка стен, откосов | м2 | 29.2
11 | Шпатлевка стен, откосов | м2 | 29.2
12 | Ремонт штукатурки откосов | м2 | 1.98
13 | Окраска стен, откосов масляной краской за 2 раза | м2 | 10.96
14 | Окраска стен водоэмульсионной краской за 2 раза | м2 | 17.34
15 | Окраска потолка водоэмульсионной краской за 2 раза | м2 | 3.3
16 | Погрузка мусора | тн | 0.12
17 | Перевозка мусора | тн | 0.12
ВЕДОМОСТЬ № 6/17
объемов ремонтно-строительных работ
на КР. Система отопления 3-4 этажей ГК.
№ п/п | Вид работ | Ед. изм. | Кол. | Примечание
1 | 2 | 3 | 4 | 5
1 | Демонтаж стальных конвекторов | шт. | 101 | 219,17 экм
2 | Демонтаж стального трубопровода Ф 25 мм | м.п. | 798
3 | Демонтаж кронштейнов конвекторов | шт. | 202 | 41 кг
4 | Демонтаж регуляторов температуры | шт. | 101 | ф 20мм
5 | Демонтаж балансировочного клапана | шт. | 8 | клапан 3/4
6 | Монтаж регулятора температуры | шт. | 101
7 | Монтаж креплений приборов отопления | шт. | 404
8 | Монтаж полипропиленового трубопровода Ф 32 мм | м.п. | 838 | кран шаровый 3/4 - 14 шт. Переходник 25х20 - 174 шт. Соединительные детали - 335 шт.
9 | Монтаж полипропиленового трубопровода Ф 25 мм | м.п. | 36 | кран шаровый 1/2 - 8 шт.
10 | Монтаж приборов отопления | шт. | 101 | 222,2 кВт
11 | Установка гильз из трубы ПП Ф 40 мм в стенах и перекрытиях | шт. | 115 | 23 м.п.
12 | Гидравлическое испытание трубопроводов системы отопления | м.п. | 874
ВЕДОМОСТЬ № 9/17
объемов ремонтно-строительных работ
на КР. Замена оконных блоков в кабинетах
№ п/п | Вид работ | Ед. изм. | кол-во | Примечание
1 | 2 | 3 | 4 | 5
1 | Снятие декоративных и прижимных планок | м.п. | 79.61
2 | Снятие оконных блоков (16 шт.) | м2 | 23.25
3 | Установка оконных блоков из ПВХ профилей поворотно-откидных, до 2 м2 | м2 | 23.25
4 | Установка декоративных прижимных планок | м.п. | 79.61
5 | Герметизация оконного блока акриловым герметиком | м.п. | 79.61
| Начальник ДЭиР |  | А.В. Дьяков
| Начальник СЗиС |  | Н.В. Цуркан