## ЛСР 17 граф
Приложение № 2
к Техническому заданию на капитальный ремонт
зданий, сооружений, инженерных систем
ИА АО "Тюменьэнерго"
ЛОКАЛЬНЫЙ СМЕТНЫЙ РАСЧЕТ №1/17
Капитальный ремонт центрального входа ИЛК
№ пп | Обосно- вание | Наименование | Ед. изм. | Кол. | Стоимость единицы, руб. |  |  |  | Общая стоимость, руб. |  |  |  | Т/з осн. раб.на ед. | Т/з осн. раб. Всего | Т/з мех. на ед. | Т/з мех. Всего
[5 empty] | Всего | В том числе |  |  | Всего | В том числе
[6 empty] | Осн.З/п | Эк.Маш | З/пМех |  | Осн.З/п | Эк.Маш | З/пМех
1 | 2 | 3 | 4 | 5 | 6 | 7 | 8 | 9 | 10 | 11 | 12 | 13 | 14 | 15 | 16 | 17
Раздел 1.
1 | ТЕР10-05-009-02 | Прим. Разборка откосов из ГКЛ с каркасом(Облицовка стен по системе "КНАУФ" по одинарному металлическому каркасу из ПН и ПС профилей гипсокартонными листами в один слой (С 625): с дверным проемом) (ПЗ=0,8 (ОЗП=0,8; ЭМ=0,8 к расх.; ЗПМ=0,8; МАТ=0 к расх.; ТЗ=0,8; ТЗМ=0,8)) | 100 м2 стен (за вычетом проемов) | 0.063 | 1541.54 | 1528.14 | 13.4 |  | 97 | 96 | 1 |  | 53.6 | 3.38
2 | ТЕРр57-3-2 | Разборка плинтусов: из керамической плитки выс.7см | 100 м плинтуса | 0.0316 | 350 | 350 |  |  | 11 | 11 |  |  | 14.28 | 0.45
3 | ТЕРр65-30-2 | Прим. Снятие короба защитного из листа оцинкованного | 100 м2 поверхности воздуховодов | 0.0548 | 1120.01 | 1068.92 | 51.09 | 26.09 | 61 | 59 | 2 | 1 | 39.9 | 2.19 | 0.75 | 0.04
4 | ТЕР09-04-012-02 | Прим. Снятие дверного доводчика (МДС38 п.3.3.1.Демонтаж (разборка) металлических конструкций ОЗП=0,7; ЭМ=0,7 к расх.; ЗПМ=0,7; МАТ=0 к расх.; ТЗ=0,7; ТЗМ=0,7) | 1 шт. | 4 | 27.66 | 24.21 | 3.45 |  | 111 | 97 | 14 |  | 0.777 | 3.11
5 | ТЕР15-01-047-16 | Прим.Разборка реечного подвесного потолка (ПЗ=0,8 (ОЗП=0,8; ЭМ=0,8 к расх.; ЗПМ=0,8; МАТ=0 к расх.; ТЗ=0,8; ТЗМ=0,8)) | 100 м2 поверхности облицовки | 0.3231 | 2762.03 | 2561.63 | 200.4 | 8.14 | 892 | 828 | 64 | 3 | 86.688 | 28.01 | 0.2 | 0.06
6 | ТЕР10-01-047-01 | Прим.Снятие дверных блоков металлопластиковых(Установка блоков из ПВХ в наружных и внутренних дверных проемах: в каменных стенах площадью проема до 3 м2) (ПЗ=0,8 (ОЗП=0,8; ЭМ=0,8 к расх.; ЗПМ=0,8; МАТ=0 к расх.; ТЗ=0,8; ТЗМ=0,8)) | 100 м2 проемов | 0.084 | 5188.16 | 4475.06 | 713.1 | 29.22 | 436 | 376 | 60 | 2 | 160.8 | 13.51 | 0.84 | 0.07
7 | ТЕР09-03-046-01 | Разборка витражей из металлопластика (Разборка ПЗ=0,7 (ОЗП=0,7; ЭМ=0,7 к расх.; ЗПМ=0,7; МАТ=0 к расх.; ТЗ=0,7; ТЗМ=0,7)) | 100 м2 | 0.215 | 7877.79 | 7185.02 | 692.77 | 62.62 | 1694 | 1545 | 149 | 13 | 227.374 | 48.89 | 1.54 | 0.33
8 | ТЕР09-03-046-01 | Разборка витражей: из алюминиевых сплавов сборно-разборных с остеклением (Разборка ПЗ=0,7 (ОЗП=0,7; ЭМ=0,7 к расх.; ЗПМ=0,7; МАТ=0 к расх.; ТЗ=0,7; ТЗМ=0,7)) | 100 м2 | 0.2714 | 7877.79 | 7185.02 | 692.77 | 62.62 | 2138 | 1950 | 188 | 17 | 227.374 | 61.71 | 1.54 | 0.42
9 | ТЕР11-01-049-01 | Прим. Разборка уголков обрамления пола из алюминия.(Укладка металлического накладного профиля (порога)) (МДС38 п.3.3.1.Демонтаж (разборка) металлических конструкций ОЗП=0,7; ЭМ=0,7 к расх.; ЗПМ=0,7; МАТ=0 к расх.; ТЗ=0,7; ТЗМ=0,7) | 100 м профиля | 0.32 | 349.38 | 319.97 | 29.41 |  | 112 | 103 | 9 |  | 11.648 | 3.73
10 | ТЕР11-01-036-03 | Прим.Снятие ковриков защитных.(Устройство покрытий: из линолеума насухо из готовых ковров на комнату) (ПЗ=0,8 (ОЗП=0,8; ЭМ=0,8 к расх.; ЗПМ=0,8; МАТ=0 к расх.; ТЗ=0,8; ТЗМ=0,8)) | 100 м2 покрытия | 0.1519 | 447.44 | 359.27 | 88.17 | 9.46 | 68 | 55 | 13 | 1 | 13.76 | 2.09 | 0.272 | 0.04
11 | ТЕРр57-2-3 | Разборка покрытий полов: из керамических плиток | 100 м2 покрытия | 0.1712 | 1969.91 | 1871.82 | 98.09 | 50.1 | 337 | 320 | 17 | 9 | 69.87 | 11.96 | 1.44 | 0.25
12 | ТЕРр57-10-3 | Заделка выбоин в полах: цементных площадью до 1,0 м2 | 100 мест | 0.09 | 5249 | 3328.12 | 236.12 | 41.77 | 472 | 300 | 21 | 4 | 124.23 | 11.18 | 1.38 | 0.12
13 | ТЕР13-06-003-01 | Очистка поверхности щетками (МДС35-IV п.4.7.При ремонте и реконструкции зданий и сооружений работы, аналогичные технологическим процессам в новом строительстве ОЗП=1,15; ЭМ=1,25 к расх.; ЗПМ=1,25; ТЗ=1,15; ТЗМ=1,25) | 1 м2 очищаемой поверхности | 17.12 | 27.73 | 27.73 |  |  | 475 | 475 |  |  | 1.035 | 17.72
14 | ТЕР15-07-003-02 | Грунтовка поверхности пола .(Грунтование водно-дисперсионной грунтовкой "Нортекс-Грунт" поверхностей: пористых (камень, кирпич, бетон и т.д.)) (МДС35-IV п.4.7.При ремонте и реконструкции зданий и сооружений работы, аналогичные технологическим процессам в новом строительстве ОЗП=1,15; ЭМ=1,25 к расх.; ЗПМ=1,25; ТЗ=1,15; ТЗМ=1,25) | 100 м2 обрабатываемой поверхности | 0.1712 | 452.55 | 122.43 | 45.94 | 0.44 | 77 | 21 | 8 |  | 4.2435 | 0.73 | 0.0125
15 | ТЕР11-01-047-01 | Устройство покрытий из плит керамогранитных размером: 40х40 см (МДС35-IV п.4.7.При ремонте и реконструкции зданий и сооружений работы, аналогичные технологическим процессам в новом строительстве ОЗП=1,15; ЭМ=1,25 к расх.; ЗПМ=1,25; ТЗ=1,15; ТЗМ=1,25) | 100 м2 покрытия | 0.1712 | 41365.31 | 9806.33 | 80.09 | 65.4 | 7082 | 1679 | 14 | 11 | 356.983 | 61.12 | 2.15 | 0.37
16 | ТЕР11-01-049-01 | Обрамление ниш в полу алюминиевым уголком.(Укладка металлического накладного профиля (порога)) (МДС35-IV п.4.7.При ремонте и реконструкции зданий и сооружений работы, аналогичные технологическим процессам в новом строительстве ОЗП=1,15; ЭМ=1,25 к расх.; ЗПМ=1,25; ТЗ=1,15; ТЗМ=1,25) | 100 м профиля | 0.32 | 712.19 | 525.67 | 52.53 |  | 228 | 168 | 17 |  | 19.136 | 6.12
17 | ТСЦ-206-1348 | Профили стыкоперекрывающие из алюминиевых сплавов (порожки) с покрытием | м | 32 | 83.72 |  |  |  | 2679
18 | ТЕР11-01-036-03 | Прим. Укладка защитных ковриков.(Устройство покрытий: из линолеума насухо из готовых ковров на комнату) (МДС35-IV п.4.7.При ремонте и реконструкции зданий и сооружений работы, аналогичные технологическим процессам в новом строительстве ОЗП=1,15; ЭМ=1,25 к расх.; ЗПМ=1,25; МАТ=0; ТЗ=1,15; ТЗМ=1,25) | 100 м2 покрытия | 0.1519 | 654.22 | 516.46 | 137.76 | 14.79 | 99 | 78 | 21 | 2 | 19.78 | 3 | 0.425 | 0.06
19 | ТЕР09-03-046-01 | Установка витражей: из металлопластика сборно-разборных с остеклением (МДС35-IV п.4.7.При ремонте и реконструкции зданий и сооружений работы, аналогичные технологическим процессам в новом строительстве ОЗП=1,15; ЭМ=1,25 к расх.; ЗПМ=1,25; ТЗ=1,15; ТЗМ=1,25) | 100 м2 | 0.215 | 13485.38 | 11803.96 | 1237.1 | 111.81 | 2899 | 2538 | 266 | 24 | 373.543 | 80.31 | 2.75 | 0.59
20 | Прайс | Стойка алюм. 80134,8*2/4/4,79/1,18=7088,82 | шт | 4 | 7088.82 |  |  |  | 28355
21 | ТЕРр56-21-5 | Установка дверных полотен из алюминия раздвижных. Прим. 4 224,23 = 17 672,23 - 100 x 134,48 | 100 полотен | 0.08 | 4224.23 | 3801.48 | 353.6 | 60.19 | 338 | 304 | 28 | 5 | 120.3 | 9.62 | 1.73 | 0.14
Уд | 1. 101-0894 | Скобяные изделия при заполнении отдельными элементами дверей в помещение однопольных | компл. | 100 8 | 134.48 |  |  |  | 1075.84
22 | ТЕР10-01-047-01 | Установка блоков из ПВХ в наружных и внутренних дверных проемах: в каменных стенах площадью проема до 3 м2 (МДС35-IV п.4.7.При ремонте и реконструкции зданий и сооружений работы, аналогичные технологическим процессам в новом строительстве ОЗП=1,15; ЭМ=1,25 к расх.; ЗПМ=1,25; ТЗ=1,15; ТЗМ=1,25) | 100 м2 проемов | 0.084 | 349493.96 | 6432.9 | 1114.21 | 45.66 | 29357 | 540 | 94 | 4 | 231.15 | 19.42 | 1.3125 | 0.11
23 | ТЕР09-04-012-02 | Установка дверного доводчика (МДС35-IV п.4.7.При ремонте и реконструкции зданий и сооружений работы, аналогичные технологическим процессам в новом строительстве ОЗП=1,15; ЭМ=1,25 к расх.; ЗПМ=1,25; ТЗ=1,15; ТЗМ=1,25) | 1 шт. | 4 | 46.71 | 39.77 | 6.16 |  | 187 | 159 | 25 |  | 1.2765 | 5.11
24 | ТСЦ-101-0961 | Закрыватель дверной гидравлический рычажный в алюминиевом корпусе | шт. | 4 | 628.73 |  |  |  | 2515
25 | ТЕР09-03-046-01 | Установка витражей: из алюминиевых сплавов сборно-разборных с остеклением (МДС35-IV п.4.7.При ремонте и реконструкции зданий и сооружений работы, аналогичные технологическим процессам в новом строительстве ОЗП=1,15; ЭМ=1,25 к расх.; ЗПМ=1,25; ТЗ=1,15; ТЗМ=1,25) | 100 м2 | 0.2714 | 13485.38 | 11803.96 | 1237.1 | 111.81 | 3660 | 3204 | 336 | 30 | 373.543 | 101.38 | 2.75 | 0.75
26 | Прайс | Витраж-стойка =(198365,27+203912,37)/1,18/4,79/27,14=2622,40 | м2 | 27.14 | 2622.4 |  |  |  | 71172
27 | ТЕРм11-05-002-01 | Прим.Снятие привода механизма раздвижных автоматических дверей.(Узел сочленения для исполнительных механизмов, масса исполнительных механизмов: до 20 кг) (МДС37 п.3.2.1.Демонтаж оборудования, которое не подлежит дальнейшему использованию (предназначено в лом) без разборки и резки ОЗП=0,3; ЭМ=0,3 к расх.; ЗПМ=0,3; МАТ=0 к расх.; ТЗ=0,3; ТЗМ=0,3) | 1 шт. | 4 | 37.55 | 10.61 | 26.94 | 7.31 | 150 | 42 | 108 | 29 | 0.351 | 1.4 | 0.21 | 0.84
28 | ТЕРм11-05-002-01 | Прим.Установка привода раздвижных автоматических дверей.(Узел сочленения для исполнительных механизмов, масса исполнительных механизмов: до 20 кг) | 1 шт. | 4 | 153.9 | 35.37 | 89.78 | 24.35 | 616 | 141 | 359 | 97 | 1.17 | 4.68 | 0.7 | 2.8
29 | Прайс | Привод раздвижных автоматических дверей 1034400/1,18/4/4,79=45752,10 | шт | 4 | 45752.1 |  |  |  | 183008
30 | ТЕРм10-08-003-04 | Прим.Снятие датчика движения (МДС37 п.3.2.1.Демонтаж оборудования, которое не подлежит дальнейшему использованию (предназначено в лом) без разборки и резки ОЗП=0,3; ЭМ=0,3 к расх.; ЗПМ=0,3; МАТ=0 к расх.; ТЗ=0,3; ТЗМ=0,3) | 1 шт. | 8 | 32.84 | 32.65 | 0.19 |  | 263 | 261 | 2 |  | 1.08 | 8.64
31 | ТЕРм10-08-003-04 | Устройство датчика движения.Прим. | 1 шт. | 8 | 115.11 | 108.83 | 0.65 |  | 921 | 871 | 5 |  | 3.6 | 28.8
32 | ТЕРп02-01-001-01 | Автоматизированная система управления I категории технической сложности с количеством каналов (Кобщ): 2 | 1 система | 1 | 597.1 | 597.1 |  |  | 597 | 597 |  |  | 13.4 | 13.4
33 | ТЕР07-05-039-08 | Устройство герметизации коробок мастикой: вулканизирующейся тиоколовой (МДС35-IV п.4.7.При ремонте и реконструкции зданий и сооружений работы, аналогичные технологическим процессам в новом строительстве ОЗП=1,15; ЭМ=1,25 к расх.; ЗПМ=1,25; ТЗ=1,15; ТЗМ=1,25) | 100 м шва | 0.4972 | 3807.84 | 581.96 | 1645.89 | 155.89 | 1893 | 289 | 818 | 78 | 20.4125 | 10.15 | 5.15 | 2.56
34 | ТЕР15-01-070-02 | Прим.Установка декоративных накладок из метал. листа.(Облицовка: дверных проемов в наружных стенах откосной планкой из оцинкованной стали с полимерным покрытием с установкой наличников из оцинкованной стали с полимерным покрытием) (МДС35-IV п.4.7.При ремонте и реконструкции зданий и сооружений работы, аналогичные технологическим процессам в новом строительстве ОЗП=1,15; ЭМ=1,25 к расх.; ЗПМ=1,25; ТЗ=1,15; ТЗМ=1,25) | 1 м2 проемов | 5.3 | 217.06 | 57.06 | 0.88 |  | 1150 | 302 | 5 |  | 1.955 | 10.36
35 | ТЕР15-01-047-16 | Устройство реечного подвесного потолка (МДС35-IV п.4.7.При ремонте и реконструкции зданий и сооружений работы, аналогичные технологическим процессам в новом строительстве ОЗП=1,15; ЭМ=1,25 к расх.; ЗПМ=1,25; ТЗ=1,15; ТЗМ=1,25) | 100 м2 поверхности облицовки | 0.3231 | 52054.87 | 3682.35 | 313.13 | 12.71 | 16819 | 1190 | 101 | 4 | 124.614 | 40.26 | 0.3125 | 0.1
36 | ТСЦ-206-1338 | Уголок декоративный (пристенный) | м | 39.5 | 10.69 |  |  |  | 422
37 | ТЕР10-05-009-02 | Прим.Устройство откосов ГКЛ с устройством метал. каркаса.(Облицовка стен по системе "КНАУФ" по одинарному металлическому каркасу из ПН и ПС профилей гипсокартонными листами в один слой (С 625): с дверным проемом) (МДС35-IV п.4.7.При ремонте и реконструкции зданий и сооружений работы, аналогичные технологическим процессам в новом строительстве ОЗП=1,15; ЭМ=1,25 к расх.; ЗПМ=1,25; ТЗ=1,15; ТЗМ=1,25) | 100 м2 стен (за вычетом проемов) | 0.063 | 11116.12 | 2196.7 | 20.94 |  | 700 | 138 | 1 |  | 77.05 | 4.85
38 | ТЕР15-04-027-05 | Шпатлевка стен за 2 раза 424,81 = 563,48 - 0,029 x 4 781,81 (МДС35-IV п.4.7.При ремонте и реконструкции зданий и сооружений работы, аналогичные технологическим процессам в новом строительстве ОЗП=1,15; ЭМ=1,25 к расх.; ЗПМ=1,25; МАТ=0; ТЗ=1,15; ТЗМ=1,25; ПЗ=2 (ОЗП=2; ЭМ=2 к расх.; ЗПМ=2; МАТ=2 к расх.; ТЗ=2; ТЗМ=2)) | 100 м2 окрашиваемой поверхности | 0.063 | 839.57 | 824.27 | 15.3 | 0.88 | 53 | 52 | 1 |  | 27.577 | 1.74 | 0.025
Уд | 1. 101-1667 | Шпатлевка масляно-клеевая | т | 0,058 0,0037 | 4781.81 |  |  |  | 17.69
39 | ТСЦ-101-2757 | Шпатлевка клеевая | кг | 15,12 6,3*1,2*2 | 7.08 |  |  |  | 107
40 | ТЕР15-04-005-05 | Окраска поливинилацетатными водоэмульсионными составами улучшенная: по сборным конструкциям откосов, подготовленным под окраску (МДС35-IV п.4.7.При ремонте и реконструкции зданий и сооружений работы, аналогичные технологическим процессам в новом строительстве ОЗП=1,15; ЭМ=1,25 к расх.; ЗПМ=1,25; МАТ=0; ТЗ=1,15; ТЗМ=1,25) | 100 м2 окрашиваемой поверхности | 0.1953 | 846.7 | 823.17 | 23.53 | 0.44 | 165 | 161 | 4 |  | 29.2215 | 5.71 | 0.0125
41 | ТСЦ-101-6501 | Краска водно-дисперсионная "Гармония" | т | 0,008203 0,42*19,53/1000 | 116972.97 |  |  |  | 960
42 | ТЕР11-01-039-04 | Устройство плинтуса-сапожка из керамогранита (МДС35-IV п.4.7.При ремонте и реконструкции зданий и сооружений работы, аналогичные технологическим процессам в новом строительстве ОЗП=1,15; ЭМ=1,25 к расх.; ЗПМ=1,25; ТЗ=1,15; ТЗМ=1,25) | 100 м плинтуса | 0.0316 | 3834.45 | 811.21 | 13.6 |  | 121 | 26 |  |  | 27.14 | 0.86
43 | ТЕР09-05-006-01 | Резка керамогранита на плинтуса (прим.) (При ремонте и реконструкции зданий и сооружений работы, аналогичные технологическим процессам в новом строительстве ОЗП=1,15; ЭМ=1,25 к расх.; ЗПМ=1,25; ТЗ=1,15; ТЗМ=1,25) | 1 м реза | 3.16 | 11.99 | 11.02 | 0.97 |  | 38 | 35 | 3 |  | 0.391 | 1.24
44 | ТЕР46-04-015-01 | Разборка облицовки цоколя из гранита | 100 м2 облицовки | 0.077 | 10277.76 | 10277.76 |  |  | 791 | 791 |  |  | 432.93 | 33.34
45 | ТЕР46-02-009-02 | Отбивка штукатурки с поверхностей: стен | 100 м2 | 0.077 | 559.32 | 559.32 |  |  | 43 | 43 |  |  | 22.82 | 1.76
46 | ТЕР15-07-003-02 | Грунтовка стен Бетоноконтактом.(Грунтование водно-дисперсионной грунтовкой "Нортекс-Грунт" поверхностей: пористых (камень, кирпич, бетон и т д)) (При ремонте и реконструкции зданий и сооружений работы, аналогичные технологическим процессам в новом строительстве ОЗП=1,15; ЭМ=1,25 к расх.; ЗПМ=1,25; ТЗ=1,15; ТЗМ=1,25) | 100 м2 обрабатываемой поверхности | 0.077 | 446.82 | 122.43 | 43.83 | 0.44 | 34 | 9 | 3 |  | 4.2435 | 0.33 | 0.0125
47 | ТЕР15-01-031-12 | Облицовка стен полированными гранитными плитами толщиной до 40 мм, число плит в 1 м2: до 6 95 176,92 = 271 279,82 - 3,67 x 803,68 - 101 x 1 714,39 (При ремонте и реконструкции зданий и сооружений работы, аналогичные технологическим процессам в новом строительстве ОЗП=1,15; ЭМ=1,25 к расх.; ЗПМ=1,25; МАТ=0; ТЗ=1,15; ТЗМ=1,25) | 100 м2 поверхности облицовки | 0.077 | 107597.67 | 90471.88 | 17125.79 | 7279.45 | 8285 | 6966 | 1319 | 561 | 2668 | 205.44 | 240.0875 | 18.49
Уд | 1. 402-0078 | Раствор готовый отделочный тяжелый, цементный 1:3 | м3 | 3,67 0,2826 | 803.68 |  |  |  | 227.12
Уд | 2. 412-0085 | Изделия архитектурно-строительные из гранита и других прочных пород пиленые 1 группа, фактурная обработка лицевой поверхности полированная, плиты облицовочные, накрывочные, подоконные, проступи, толщина 30 мм | м2 | 101 7,777 | 1714.39 |  |  |  | 13332.81
48 | ТСЦ-101-4368 | Клей плиточный | кг | 80 | 6.43 |  |  |  | 514
49 | ТЕР46-04-015-01 | Разборка облицовки пола крыльца из гранита | 100 м2 облицовки | 0.0467 | 10277.76 | 10277.76 |  |  | 480 | 480 |  |  | 432.93 | 20.22
50 | ТЕРр57-2-4 | Разборка покрытий полов: цементных | 100 м2 покрытия | 0.0467 | 6466.66 | 2979.05 | 3487.61 | 643.86 | 302 | 139 | 163 | 30 | 111.2 | 5.19 | 21 | 0.98
51 | ТЕР15-07-003-02 | Грунтование водно-дисперсионной грунтовкой "Нортекс-Грунт" поверхностей: пористых (камень, кирпич, бетон и т д) (При ремонте и реконструкции зданий и сооружений работы, аналогичные технологическим процессам в новом строительстве ОЗП=1,15; ЭМ=1,25 к расх.; ЗПМ=1,25; ТЗ=1,15; ТЗМ=1,25) | 100 м2 обрабатываемой поверхности | 0.0467 | 446.82 | 122.43 | 43.83 | 0.44 | 21 | 6 | 2 |  | 4.2435 | 0.2 | 0.0125
52 | ТЕР11-01-031-09 | Устройство покрытий: из гранитных плит при количестве плит на 1 м2 до 10 шт.(Крыльцо) (МДС35-IV п.4.7.При ремонте и реконструкции зданий и сооружений работы, аналогичные технологическим процессам в новом строительстве ОЗП=1,15; ЭМ=1,25 к расх.; ЗПМ=1,25; МАТ=0; ТЗ=1,15; ТЗМ=1,25) | 100 м2 покрытия | 0.0467 | 15661.06 | 15183.66 | 477.4 | 100.38 | 731 | 709 | 22 | 5 | 566.766 | 26.47 | 3.1 | 0.14
53 | ТСЦ-101-4368 | Клей плиточный | кг | 50 | 6.43 |  |  |  | 322
54 | ТЕРр69-15-1 | Затаривание строительного мусора в мешки | 1 т | 3.5 | 50.67 | 23.27 |  |  | 177 | 81 |  |  | 1.03 | 3.61
55 | ТССЦпг01-01-01-041 | Погрузочные работы при автомобильных перевозках: мусора строительного с погрузкой вручную | 1 т груза | 3.5 | 93.61 | 13.05 | 59.68 |  | 328 | 46 | 209 |  | 0.5777 | 2.02
56 | ТССЦпг03-21-01-030 | Перевозка грузов автомобилями-самосвалами грузоподъемностью 10 т, работающих вне карьера, на расстояние: до 30 км I класс груза | 1 т груза | 3.5 | 42.93 |  | 42.93 |  | 150 |  | 150
57 | ТЕРр67-8-1 | Смена светильников: с лампами накаливания точечных | 100 шт. | 0.1 | 12681.53 | 2693.49 | 2.04 | 1.04 | 1268 | 269 |  |  | 89.1 | 8.91 | 0.03
58 | ТЕРр67-9-1 | Смена: выключателей (МАТ=0 к расх.) | 100 шт. | 0.02 | 687.09 | 687.09 |  |  | 14 | 14 |  |  | 24.1 | 0.48
59 | Прайс | Выключатель | шт | 2 | 69 |  |  |  | 138
60 | ТЕРм08-02-144-02 | Отключение жил проводов или кабелей сечением: до 6 мм2 | 100 шт. | 0.3 | 400.85 | 392.99 |  |  | 120 | 118 |  |  | 13 | 3.9
61 | ТЕР20-04-001-01 | Прим.Снятие агрегатов воздушно-отопительных массой: до 0,25 т(Тепловых завес) (МДС36 п.3.3.1.Демонтаж (разборка) внутренних санитарно-технических устройств (водопровода, газопровода, канализации, водостоков, отопления, вентиляции) ОЗП=0,4; ЭМ=0,4 к расх.; ЗПМ=0,4; МАТ=0 к расх.; ТЗ=0,4; ТЗМ=0,4) | 1 агрегат | 6 | 110.36 | 89.88 | 20.48 | 0.81 | 662 | 539 | 123 | 5 | 3.272 | 19.63 | 0.02 | 0.12
62 | ТЕР20-04-001-01 | Установка агрегатов воздушно-отопительных массой: до 0,25 т(Тепловых завес) (МДС35-IV п.4.7.При ремонте и реконструкции зданий и сооружений работы, аналогичные технологическим процессам в новом строительстве ОЗП=1,15; ЭМ=1,25 к расх.; ЗПМ=1,25; ТЗ=1,15; ТЗМ=1,25) | 1 агрегат | 6 | 417.41 | 258.41 | 63.99 | 2.54 | 2504 | 1550 | 384 | 15 | 9.407 | 56.44 | 0.0625 | 0.38
63 | Прайс | Тепловая завеса | шт | 6 | 3600 |  |  |  | 21600
64 | ТЕРм08-03-575-01 | Прибор или аппарат(снятие пульта управления) (МДС37 п.3.2.1.Демонтаж оборудования, которое не подлежит дальнейшему использованию (предназначено в лом) без разборки и резки ОЗП=0,3; ЭМ=0,3 к расх.; ЗПМ=0,3; МАТ=0 к расх.; ТЗ=0,3; ТЗМ=0,3) | 1 шт. | 6 | 10.47 | 10.47 |  |  | 63 | 63 |  |  | 0.336 | 2.02
65 | ТЕРм08-03-575-01 | Прибор или аппарат(Установка пульта управления) | 1 шт. | 6 | 35.78 | 34.89 |  |  | 215 | 209 |  |  | 1.12 | 6.72
66 | ТЕРр67-9-2 | Смена: розеток | 100 шт. | 0.04 | 1586.09 | 687.09 |  |  | 63 | 27 |  |  | 24.1 | 0.96
67 | Прайс | Розетка | шт | 4 | 69.5 |  |  |  | 278
68 | ТЕРм08-02-390-01 | Снятие кабель канала 15*10 (МДС37 п.3.2.1.Демонтаж оборудования, которое не подлежит дальнейшему использованию (предназначено в лом) без разборки и резки ОЗП=0,3; ЭМ=0,3 к расх.; ЗПМ=0,3; МАТ=0 к расх.; ТЗ=0,3; ТЗМ=0,3) | 100 м | 0.12 | 158.61 | 146.08 | 12.53 | 0.11 | 19 | 18 | 1 |  | 4.887 | 0.59 | 0.003
69 | ТЕРм08-02-390-01 | Снятие кабель-канала 40*20 (МДС37 п.3.2.1.Демонтаж оборудования, которое не подлежит дальнейшему использованию (предназначено в лом) без разборки и резки ОЗП=0,3; ЭМ=0,3 к расх.; ЗПМ=0,3; МАТ=0 к расх.; ТЗ=0,3; ТЗМ=0,3) | 100 м | 0.02 | 158.61 | 146.08 | 12.53 | 0.11 | 3 | 3 |  |  | 4.887 | 0.1 | 0.003
70 | ТЕРм08-02-390-01 | Установка кабель канала 15*10(Короба пластмассовые: шириной до 40 мм) | 100 м | 0.12 | 590.56 | 486.91 | 41.78 | 0.35 | 71 | 58 | 5 |  | 16.29 | 1.95 | 0.01
71 | ТСЦ-509-1841 | Кабель-канал (короб) "Legrand" 15*10 мм | м | 12 | 11.94 |  |  |  | 143
72 | ТЕРм08-02-390-01 | Установка кабель канала 40*20(Короба пластмассовые: шириной до 40 мм) | 100 м | 0.02 | 590.56 | 486.91 | 41.78 | 0.35 | 12 | 10 | 1 |  | 16.29 | 0.33 | 0.01
73 | ТСЦ-509-1843 | Кабель-канал (короб) "Legrand" 40х20 мм | м | 2 | 47.81 |  |  |  | 96
74 | ТЕРр67-3-1 | Демонтаж кабеля в гофре | 100 м | 0.36 | 236.96 | 236.28 | 0.68 | 0.35 | 85 | 85 |  |  | 9.64 | 3.47 | 0.01
75 | ТЕРм08-02-409-01 | Труба винипластовая по установленным конструкциям, по стенам и колоннам с креплением скобами, диаметр: до 25 мм | 100 м | 0.36 | 4510.6 | 703.29 | 1192.7 | 554.15 | 1624 | 253 | 429 | 199 | 23.8 | 8.57 | 15.91 | 5.73
76 | Прайс | Гофротруба ПВХ диам.20мм | м | 36 | 2.9 |  |  |  | 104
77 | ТЕРм08-02-412-03 | Затягивание провода в проложенные трубы и металлические рукава первого одножильного или многожильного в общей оплетке, суммарное сечение: до 16 мм2 | 100 м | 0.36 | 1202.66 | 232.26 | 17.82 | 1.63 | 433 | 84 | 6 | 1 | 7.86 | 2.83 | 0.04 | 0.01
78 | Прайс | Кабель ВВГ 3*2,5 | м | 36 | 12 |  |  |  | 432
Электромонтажные работы
Итого прямые затраты по смете в ценах 2001г. | [8 empty] | 405660 | 31581 | 5571 | 1150 |  | 1042.31 |  | 35.5
Итого прямые затраты по смете с учетом коэффициентов к итогам | [8 empty] | 417198 | 41495 | 7195 | 1477 |  | 1367.25 |  | 45.75
В том числе, справочно:
МДС35 пр.1 т.3 п.2._Производство ремонтных работ в существующих зданиях и сооружениях в стесненных условиях: с наличием в зоне производства работ действующего технологического оборудования (станков, установок, кранов и т.п.) или загромождающих предметов (лабораторное оборудование, мебель и т. п.), или движения транспорта по внутрицеховым путям ОЗП=1,35; ЭМ=1,35; ЗПМ=1,35; ТЗ=1,35; ТЗМ=1,35 (Поз. 1, 6, 20, 22, 37, 4, 7-8, 19, 23-26, 43, 5, 14, 34-36, 38-41, 46-48, 51, 53, 9-10, 15-18, 42, 52, 13, 33, 61-62) | [8 empty] | 10481 | 9059 | 1423 | 271 |  | 295.057 |  | 8.6065
МДС35 пр.1 т.3 п.2._Производство ремонтных работ в существующих зданиях и сооружениях в стесненных условиях: с наличием в зоне производства работ действующего технологического оборудования (станков, установок, кранов и т.п.) или загромождающих предметов (лабораторное оборудование, мебель и т. п.), или движения транспорта по внутрицеховым путям (с учетом АП-3230/06 пр.2 п.2) ОЗП=1,15; ЭМ=1,15; ЗПМ=1,15; ТЗ=1,15; ТЗМ=1,15 (Поз. 2, 11-12, 50, 3, 21, 44-45, 49, 54-55, 27-31, 57-58, 66, 74, 59-60, 63-65, 67-73, 75-78, 32) | [8 empty] | 1057 | 855 | 203 | 56 |  | 29.8935 |  | 1.6365
Накладные расходы | [8 empty] | 45887
В том числе, справочно:
68% ФОТ (от 687) (Поз. 32) | [8 empty] | 467
78% ФОТ (от 69) (Поз. 3) | [8 empty] | 54
82% ФОТ (от 146) (Поз. 54-55) | [8 empty] | 120
84% ФОТ (от 2592) (Поз. 2, 11-12, 50, 27-31) | [8 empty] | 2177
86% ФОТ (от 356) (Поз. 21) | [8 empty] | 306
89% ФОТ (от 454) (Поз. 57-58, 66, 74) | [8 empty] | 404
95% ФОТ (от 13617) (Поз. 4, 7-8, 19, 23-26, 43, 13) | [8 empty] | 12936
100% ФОТ (от 1168) (Поз. 59-60, 63-65, 67-73, 75-78) | [8 empty] | 1168
110% ФОТ (от 13639) (Поз. 5, 14, 34-36, 38-41, 46-48, 51, 53) | [8 empty] | 15003
116% ФОТ (от 1511) (Поз. 44-45, 49) | [8 empty] | 1753
124% ФОТ (от 1561) (Поз. 1, 6, 20, 22, 37) | [8 empty] | 1936
129% ФОТ (от 3830) (Поз. 9-10, 15-18, 42, 52) | [8 empty] | 4941
134% ФОТ (от 2847) (Поз. 61-62) | [8 empty] | 3815
163% ФОТ (от 495) (Поз. 33) | [8 empty] | 807
Сметная прибыль | [8 empty] | 26027
В том числе, справочно:
40% ФОТ (от 687) (Поз. 32) | [8 empty] | 275
50% ФОТ (от 215) (Поз. 3, 54-55) | [8 empty] | 108
55%*0.85 ФОТ (от 13639) (Поз. 5, 14, 34-36, 38-41, 46-48, 51, 53) | [8 empty] | 6376
60% ФОТ (от 1657) (Поз. 27-31) | [8 empty] | 994
62% ФОТ (от 356) (Поз. 21) | [8 empty] | 221
63%*0.85 ФОТ (от 1561) (Поз. 1, 6, 20, 22, 37) | [8 empty] | 836
65% ФОТ (от 1622) (Поз. 57-58, 66, 74, 59-60, 63-65, 67-73, 75-78) | [8 empty] | 1054
68% ФОТ (от 935) (Поз. 2, 11-12, 50) | [8 empty] | 636
70%*0.85 ФОТ (от 2152) (Поз. 13, 44-45, 49) | [8 empty] | 1280
75%*0.85 ФОТ (от 3830) (Поз. 9-10, 15-18, 42, 52) | [8 empty] | 2442
83%*0.85 ФОТ (от 2847) (Поз. 61-62) | [8 empty] | 2009
85%*0.85 ФОТ (от 12976) (Поз. 4, 7-8, 19, 23-26, 43) | [8 empty] | 9375
100%*0.85 ФОТ (от 495) (Поз. 33) | [8 empty] | 421
ВСЕГО по смете | [8 empty] | 2847493.4 |  |  |  |  | 1367.25 |  | 45.75
Итого Строительные работы | [8 empty] | 270417 |  |  |  |  | 1254.84 |  | 34.96
Итого Монтажные работы | [8 empty] | 217266 |  |  |  |  | 97 |  | 10.79
Итого Прочие затраты | [8 empty] | 1429 |  |  |  |  | 15.41
Итого | [8 empty] | 489112 |  |  |  |  | 1367.25 |  | 45.75
В том числе:
Материалы | [8 empty] | 368435
Машины и механизмы | [8 empty] | 7195
ФОТ | [8 empty] | 42972
Накладные расходы | [8 empty] | 45887
Сметная прибыль | [8 empty] | 26027
Непредвиденные затраты 3%
Итого с непредвиденными
В текущих ценах 503 785 *
НДС 18%
ВСЕГО по смете | [13 empty] | 1367.25 |  | 45.75
ЛОКАЛЬНЫЙ СМЕТНЫЙ РАСЧЕТ №2/17
Капитальный ремонт коридора и помещений 1 эт. ЦДП
№ пп | Обосно- вание | Наименование | Ед. изм. | Кол. | Стоимость единицы, руб. |  |  |  | Общая стоимость, руб. |  |  |  | Т/з осн. раб.на ед. | Т/з осн. раб. Всего | Т/з мех. на ед. | Т/з мех. Всего
[5 empty] | Всего | В том числе |  |  | Всего | В том числе
[6 empty] | Осн.З/п | Эк.Маш | З/пМех |  | Осн.З/п | Эк.Маш | З/пМех
1 | 2 | 3 | 4 | 5 | 6 | 7 | 8 | 9 | 10 | 11 | 12 | 13 | 14 | 15 | 16 | 17
Раздел 1. Полы.
1 | ТЕРр57-3-2 | Разборка плинтуса- сапожка из плитки выс.7см | 100 м плинтуса | 0.5188 | 350 | 350 |  |  | 182 | 182 |  |  | 14.28 | 7.41
2 | ТЕРр57-2-3 | Разборка покрытий полов керамогранитных | 100 м2 покрытия | 0.4831 | 1969.91 | 1871.82 | 98.09 | 50.1 | 952 | 905 | 47 | 24 | 69.87 | 33.75 | 1.44 | 0.7
3 | ТЕР46-04-002-01 | Разборка бетонного армированного пола т.150мм | 1 м3 | 7,098 47,32*0,15 | 838.69 | 306.41 | 532.28 | 92.93 | 5953 | 2175 | 3778 | 660 | 11.01 | 78.15 | 3.07 | 21.79
4 | ТЕР11-01-002-04 | Устройство подстилающих слоев: щебеночных (МДС35-IV п.4.7.При ремонте и реконструкции зданий и сооружений работы, аналогичные технологическим процессам в новом строительстве ОЗП=1,15; ЭМ=1,25 к расх.; ЗПМ=1,25; ТЗ=1,15; ТЗМ=1,25) | 1 м3 подстилающего слоя | 7,098 47,32*0,15 | 565.87 | 119.38 | 116.01 | 20.81 | 4017 | 847 | 823 | 148 | 4.2895 | 30.45 | 0.6875 | 4.88
5 | ТЕР06-01-015-10 | Армирование подстилающих слоев и набетонок (МДС35-IV п.4.7.При ремонте и реконструкции зданий и сооружений работы, аналогичные технологическим процессам в новом строительстве ОЗП=1,15; ЭМ=1,25 к расх.; ЗПМ=1,25; ТЗ=1,15; ТЗМ=1,25) | 1 т | 0.412 | 7533.11 | 404.54 | 99.39 | 8.14 | 3104 | 167 | 41 | 3 | 14.536 | 5.99 | 0.2 | 0.08
6 | ТЕР11-01-002-09 | Устройство подстилающих слоев: бетонных 105,79 = 902,73 - 1,02 x 781,31 (МДС35-IV п.4.7.При ремонте и реконструкции зданий и сооружений работы, аналогичные технологическим процессам в новом строительстве ОЗП=1,15; ЭМ=1,25 к расх.; ЗПМ=1,25; ТЗ=1,15; ТЗМ=1,25) | 1 м3 подстилающего слоя | 7,098 47,32*0,15 | 120.35 | 110.86 | 0.48 |  | 854 | 787 | 3 |  | 4.209 | 29.88
Уд | 1. 401-0005 | Бетон тяжелый, класс В12,5 (М150) | м3 | 1,02 7,24 | 781.31 |  |  |  | 5656.68
7 | ТСЦ-401-0012 | Бетон | м3 | 7.24 | 1254.95 |  |  |  | 9086
8 | ТЕРр57-2-4 | Разборка покрытий полов: цементных т.50мм | 100 м2 покрытия | 0.0126 | 6466.66 | 2979.05 | 3487.61 | 643.86 | 81 | 38 | 43 | 8 | 111.2 | 1.4 | 21 | 0.26
9 | ТЕР15-07-003-02 | Грунтовка поверхности пола .(Грунтование водно-дисперсионной грунтовкой "Нортекс-Грунт" поверхностей: пористых (камень, кирпич, бетон и т.д.)) (МДС35-IV п.4.7.При ремонте и реконструкции зданий и сооружений работы, аналогичные технологическим процессам в новом строительстве ОЗП=1,15; ЭМ=1,25 к расх.; ЗПМ=1,25; ТЗ=1,15; ТЗМ=1,25) | 100 м2 обрабатываемой поверхности | 0.6957 | 452.55 | 122.43 | 45.94 | 0.44 | 315 | 85 | 32 |  | 4.2435 | 2.95 | 0.0125 | 0.01
10 | ТЕР11-01-047-01 | Устройство покрытий из плит керамогранитных размером: 40х40 см (МДС35-IV п.4.7.При ремонте и реконструкции зданий и сооружений работы, аналогичные технологическим процессам в новом строительстве ОЗП=1,15; ЭМ=1,25 к расх.; ЗПМ=1,25; ТЗ=1,15; ТЗМ=1,25) | 100 м2 покрытия | 0.6957 | 41365.31 | 9806.33 | 80.09 | 65.4 | 28778 | 6822 | 56 | 45 | 356.983 | 248.35 | 2.15 | 1.5
11 | ТЕР15-07-003-02 | Грунтовка поверхности пола .(Грунтование водно-дисперсионной грунтовкой "Нортекс-Грунт" поверхностей: пористых (камень, кирпич, бетон и т.д.)) (МДС35-IV п.4.7.При ремонте и реконструкции зданий и сооружений работы, аналогичные технологическим процессам в новом строительстве ОЗП=1,15; ЭМ=1,25 к расх.; ЗПМ=1,25; ТЗ=1,15; ТЗМ=1,25) | 100 м2 обрабатываемой поверхности | 0.1712 | 452.55 | 122.43 | 45.94 | 0.44 | 77 | 21 | 8 |  | 4.2435 | 0.73 | 0.0125
12 | ТЕР11-01-047-01 | Устройство покрытий из плит керамогранитных размером: 40х40 см (МДС35-IV п.4.7.При ремонте и реконструкции зданий и сооружений работы, аналогичные технологическим процессам в новом строительстве ОЗП=1,15; ЭМ=1,25 к расх.; ЗПМ=1,25; ТЗ=1,15; ТЗМ=1,25) | 100 м2 покрытия | 0.1712 | 41365.31 | 9806.33 | 80.09 | 65.4 | 7082 | 1679 | 14 | 11 | 356.983 | 61.12 | 2.15 | 0.37
13 | ТЕР11-01-039-04 | Устройство плинтуса-сапожка из керамогранита (МДС35-IV п.4.7.При ремонте и реконструкции зданий и сооружений работы, аналогичные технологическим процессам в новом строительстве ОЗП=1,15; ЭМ=1,25 к расх.; ЗПМ=1,25; ТЗ=1,15; ТЗМ=1,25) | 100 м плинтуса | 0.7178 | 3834.45 | 811.21 | 13.6 |  | 2752 | 582 | 10 |  | 27.14 | 19.48
14 | ТЕР09-05-006-01 | Резка керамогранита на плинтуса (прим.) (При ремонте и реконструкции зданий и сооружений работы, аналогичные технологическим процессам в новом строительстве ОЗП=1,15; ЭМ=1,25 к расх.; ЗПМ=1,25; ТЗ=1,15; ТЗМ=1,25) | 1 м реза | 71.78 | 11.99 | 11.02 | 0.97 |  | 861 | 791 | 70 |  | 0.391 | 28.07
Стены
15 | ТЕР46-02-009-02 | Отбивка штукатурки с поверхностей: стен | 100 м2 | 0.2255 | 559.32 | 559.32 |  |  | 126 | 126 |  |  | 22.82 | 5.15
16 | ТЕРр53-24-1 | Прим.Заделка трещин в кирпичной кладке методом иньекцирования(толщ.250мм).(Устройство горизонтальной гидроизоляции кирпичных стен ремонтируемых зданий методом инъецирования при толщине кладки стены: в 1 кирпич) | 1 м изолируемой стены | 45.1 | 702.43 | 344.97 | 168.24 |  | 31680 | 15558 | 7588 |  | 12.1 | 545.71
17 | ТЕРм38-01-006-08 | Прим.Изготовление стяжек стальных.(Сборка с помощью лебедок ручных (с установкой и снятием их в процессе работы) или вручную (мелких деталей): стремянки, связи, кронштейны, тормозные конструкции и пр.) | 1 т конструкций | 0.181 | 14400.95 | 3841.5 | 3346.95 | 44.55 | 2607 | 695 | 606 | 8 | 130 | 23.53 | 1.3 | 0.24
18 | ТЕР46-01-004-02 | Усиление конструктивных элементов: стен кирпичных стальными обоймами | 1 т | 0.181 | 15364.21 | 6001.93 | 2042.92 | 208.18 | 2781 | 1086 | 370 | 38 | 195.63 | 35.41 | 5.12 | 0.93
19 | ТЕР13-03-002-04 | Огрунтовка металлических поверхностей за один раз: грунтовкой ГФ-021(Огрунтовка стяжек) (МДС35-IV п.4.7.При ремонте и реконструкции зданий и сооружений работы, аналогичные технологическим процессам в новом строительстве ОЗП=1,15; ЭМ=1,25 к расх.; ЗПМ=1,25; ТЗ=1,15; ТЗМ=1,25) | 100 м2 окрашиваемой поверхности | 0.1086 | 482.51 | 204.32 | 18.9 | 0.38 | 52 | 22 | 2 |  | 6.1065 | 0.66 | 0.0125
20 | ТЕРр55-7-1 | Заделка щелей в верхней части перегородок | 100 м заделанных щелей | 0.1537 | 2259.3 | 957.94 | 21.76 |  | 347 | 147 | 3 |  | 33.6 | 5.16
21 | ТЕР15-04-006-03 | Покрытие поверхностей стен грунтовкой глубокого проникновения за 1 раз (МДС35-IV п.4.7.При ремонте и реконструкции зданий и сооружений работы, аналогичные технологическим процессам в новом строительстве ОЗП=1,15; ЭМ=1,25 к расх.; ЗПМ=1,25; ТЗ=1,15; ТЗМ=1,25) | 100 м2 покрытия | 0.3025 | 231.02 | 227.71 | 3.11 | 0.44 | 70 | 69 | 1 |  | 7.5325 | 2.28 | 0.0125
22 | ТСЦ-101-3452 | Грунтовка акриловая ДИВА-АГ | т | 0,003933 0,13*30,25/1000 | 11049.73 |  |  |  | 43
23 | ТЕР15-02-019-03 | Сплошное выравнивание внутренних поверхностей (однослойное оштукатуривание)из сухих растворных смесей толщиной до 10 мм: стен (МДС35-IV п.4.7.При ремонте и реконструкции зданий и сооружений работы, аналогичные технологическим процессам в новом строительстве ОЗП=1,15; ЭМ=1,25 к расх.; ЗПМ=1,25; ТЗ=1,15; ТЗМ=1,25; ПЗ=2 (ОЗП=2; ЭМ=2 к расх.; ЗПМ=2; МАТ=2 к расх.; ТЗ=2; ТЗМ=2)) | 100 м2 оштукатуриваемой поверхности | 0.3055 | 11191.11 | 3443.17 | 184.7 | 143.33 | 3419 | 1052 | 56 | 44 | 119.347 | 36.46 | 4.675 | 1.43
24 | ТЕРр69-4-1 | Заделка мест прохода труб через стены | 100 отверстий | 0.28 | 2651.67 | 2107.3 | 3.41 | 1.74 | 742 | 590 | 1 |  | 78.66 | 22.02 | 0.05 | 0.01
25 | ТЕРр62-41-1 | Очистка вручную поверхности стен и откосов | 100 м2 расчищенной поверхности | 1.8353 | 509.81 | 509.81 |  |  | 936 | 936 |  |  | 20.8 | 38.17
26 | ТЕР15-04-006-03 | Покрытие поверхностей стен грунтовкой глубокого проникновения за 1 раз (МДС35-IV п.4.7.При ремонте и реконструкции зданий и сооружений работы, аналогичные технологическим процессам в новом строительстве ОЗП=1,15; ЭМ=1,25 к расх.; ЗПМ=1,25; ТЗ=1,15; ТЗМ=1,25) | 100 м2 покрытия | 2.1908 | 231.02 | 227.71 | 3.11 | 0.44 | 506 | 499 | 7 | 1 | 7.5325 | 16.5 | 0.0125 | 0.03
27 | ТСЦ-101-3452 | Грунтовка акриловая ДИВА-АГ | т | 0,02848 0,13*219,08/1000 | 11049.73 |  |  |  | 315
28 | ТЕР15-02-019-03 | Сплошное выравнивание внутренних поверхностей (однослойное оштукатуривание)из сухих растворных смесей толщиной до 10 мм: стен Ротбандом 1 572,41 = 5 352,53 - 0,97 x 3 897,03 (МДС35-IV п.4.7.При ремонте и реконструкции зданий и сооружений работы, аналогичные технологическим процессам в новом строительстве ОЗП=1,15; ЭМ=1,25 к расх.; ЗПМ=1,25; ТЗ=1,15; ТЗМ=1,25; ПЗ=2 (ОЗП=2; ЭМ=2 к расх.; ЗПМ=2; МАТ=2 к расх.; ТЗ=2; ТЗМ=2)) | 100 м2 оштукатуриваемой поверхности | 0.24 | 3630.87 | 3443.17 | 184.7 | 143.33 | 871 | 826 | 44 | 34 | 119.347 | 28.64 | 4.675 | 1.12
Уд | 1. 402-0070 | Смесь сухая для заделки швов (фуга) АТЛАС растворная для ручной работы | т | 1,94 0,4656 | 3897.03 |  |  |  | 1814.46
29 | ТСЦ-402-0077 | Смесь штукатурная «Ротбанд», КНАУФ | кг | 116,4 0,97*5*24 | 3.45 |  |  |  | 402
30 | ТЕР15-07-003-02 | Грунтовка поверхности стен и откосов бетон-контактом(Грунтование водно-дисперсионной грунтовкой "Нортекс-Грунт" поверхностей: пористых (камень, кирпич, бетон и т.д.)) (МДС35-IV п.4.7.При ремонте и реконструкции зданий и сооружений работы, аналогичные технологическим процессам в новом строительстве ОЗП=1,15; ЭМ=1,25 к расх.; ЗПМ=1,25; ТЗ=1,15; ТЗМ=1,25) | 100 м2 обрабатываемой поверхности | 0.1354 | 452.55 | 122.43 | 45.94 | 0.44 | 61 | 17 | 6 |  | 4.2435 | 0.57 | 0.0125
31 | ТЕР15-04-027-05 | Шпатлевка стен, за 2 раза 424,81 = 563,48 - 0,029 x 4 781,81 (МДС35-IV п.4.7.При ремонте и реконструкции зданий и сооружений работы, аналогичные технологическим процессам в новом строительстве ОЗП=1,15; ЭМ=1,25 к расх.; ЗПМ=1,25; МАТ=0; ТЗ=1,15; ТЗМ=1,25; ПЗ=2 (ОЗП=2; ЭМ=2 к расх.; ЗПМ=2; МАТ=2 к расх.; ТЗ=2; ТЗМ=2)) | 100 м2 окрашиваемой поверхности | 3.7208 | 839.57 | 824.27 | 15.3 | 0.88 | 3124 | 3067 | 57 | 3 | 27.577 | 102.61 | 0.025 | 0.09
Уд | 1. 101-1667 | Шпатлевка масляно-клеевая | т | 0,058 0,2158 | 4781.81 |  |  |  | 1031.91
32 | ТСЦ-101-3586 | Шпатлевка | т | 0,892992 1,2*2*372,08/1000 | 5878.4 |  |  |  | 5249
33 | ТЕР15-04-005-05 | Окраска поливинилацетатными водоэмульсионными составами улучшенная: по сборным конструкциям стен, подготовленным под окраску 782,10 = 1 873,59 - 0,063 x 17 325,24 (МДС35-IV п.4.7.При ремонте и реконструкции зданий и сооружений работы, аналогичные технологическим процессам в новом строительстве ОЗП=1,15; ЭМ=1,25 к расх.; ЗПМ=1,25; ТЗ=1,15; ТЗМ=1,25) | 100 м2 окрашиваемой поверхности | 1.6224 | 894.18 | 823.17 | 23.53 | 0.44 | 1451 | 1336 | 38 | 1 | 29.2215 | 47.41 | 0.0125 | 0.02
Уд | 1. 101-1959 | Краска водоэмульсионная ВЭАК-1180 | т | 0,063 0,1022 | 17325.24 |  |  |  | 1770.64
34 | ТСЦ-101-6506 | Краска акриловая | т | 0,068141 0,42*162,24/1000 | 53169.53 |  |  |  | 3623
35 | ТЕР15-04-025-10 | Улучшенная окраска масляными составами по сборным конструкциям: стен, откосов подготовленных под окраску (МДС35-IV п.4.7.При ремонте и реконструкции зданий и сооружений работы, аналогичные технологическим процессам в новом строительстве ОЗП=1,15; ЭМ=1,25 к расх.; ЗПМ=1,25; ТЗ=1,15; ТЗМ=1,25) | 100 м2 окрашиваемой поверхности | 3.3563 | 2214.4 | 1118.02 | 9.93 | 0.44 | 7432 | 3752 | 33 | 1 | 39.215 | 131.62 | 0.0125 | 0.04
36 | ТСЦ-101-5516 | Краски масляные | т | 0,00672 0,28*24/1000 | 37818.62 |  |  |  | 254
37 | ТЕР15-01-019-05 | Гладкая облицовка стен и откосов (без карнизных, плинтусных и угловых плиток) без установки плиток туалетного гарнитура на клее из сухих смесей: по кирпичу и бетону 7 400,27 = 17 018,27 - 100 x 96,18 (МДС35-IV п.4.7.При ремонте и реконструкции зданий и сооружений работы, аналогичные технологическим процессам в новом строительстве ОЗП=1,15; ЭМ=1,25 к расх.; ЗПМ=1,25; ТЗ=1,15; ТЗМ=1,25) | 100 м2 поверхности облицовки | 0.1354 | 8110.29 | 5297.45 | 95.26 | 63.96 | 1098 | 717 | 13 | 9 | 183.6205 | 24.86 | 2.0625 | 0.28
Уд | 1. 101-0256 | Плитки керамические глазурованные для внутренней облицовки стен гладкие без завала белые | м2 | 100 13,54 | 96.18 |  |  |  | 1302.28
38 | ТСЦ-101-5537 | Плитки керамические глазурованные для внутренней облицовки стен | м2 | 13.54 | 172.27 |  |  |  | 2333
Потолки
39 | ТЕР15-04-005-04 | Окраска поливинилацетатными водоэмульсионными составами улучшенная: по штукатурке потолков (МДС35-IV п.4.7.При ремонте и реконструкции зданий и сооружений работы, аналогичные технологическим процессам в новом строительстве ОЗП=1,15; ЭМ=1,25 к расх.; ЗПМ=1,25; ТЗ=1,15; ТЗМ=1,25) | 100 м2 окрашиваемой поверхности | 0.2468 | 3381.22 | 1746.11 | 37.98 | 0.88 | 834 | 431 | 9 |  | 61.985 | 15.3 | 0.025 | 0.01
40 | ТСЦ-101-6506 | Краска акриловая | т | 0,010366 0,42*24,68/1000 | 53169.53 |  |  |  | 551
41 | ТЕРр62-8-5 | Улучшенная масляная окраска ранее окрашенных потолков: за два раза с расчисткой старой краски до 35% 1 986,25 = 2 708,23 - 0,0222 x 26 567,35 - 0,0059 x 22 403,34 | 100 м2 окрашиваемой поверхности | 0.24 | 1986.25 | 1663.88 | 17.69 | 3.48 | 477 | 399 | 4 | 1 | 61.33 | 14.72 | 0.1 | 0.02
Уд | 1. 101-0426 | Краски масляные и алкидные, готовые к применению белила цинковые МА-22 | т | 0,0222 0,0053 | 26567.35 |  |  |  | 140.81
Уд | 2. 101-0628 | Олифа комбинированная, марки К-3 | т | 0,0059 0,0014 | 22403.34 |  |  |  | 31.36
42 | ТСЦ-101-0482 | Краски масляные и алкидные цветные, готовые к применению | т | 0,006 0,25*24/1000 | 41928.93 |  |  |  | 252
Электромонтажные работы
43 | ТЕРм08-03-599-09 | Прим.Снятие щитка.(Щитки осветительные, устанавливаемые на стене: распорными дюбелями, масса щитка до 6 кг) (МДС37 п.3.2.1.Демонтаж оборудования, которое не подлежит дальнейшему использованию (предназначено в лом) без разборки и резки ОЗП=0,3; ЭМ=0,3 к расх.; ЗПМ=0,3; МАТ=0 к расх.; ТЗ=0,3; ТЗМ=0,3) | 1 шт. | 1 | 33.3 | 31.4 | 1.9 | 0.12 | 33 | 31 | 2 |  | 1.008 | 1.01 | 0.003
44 | ТЕРм08-03-599-09 | Щитки осветительные, устанавливаемые на стене: распорными дюбелями, масса щитка до 6 кг | 1 шт. | 1 | 155.99 | 104.66 | 6.35 | 0.41 | 156 | 105 | 6 |  | 3.36 | 3.36 | 0.01 | 0.01
45 | ТСЦ-509-1305 | Щитки осветительные | шт. | 1 | 865.34 |  |  |  | 865
46 | ТЕРр67-3-1 | Снятие кабеля | 100 м | 0.82 | 236.96 | 236.28 | 0.68 | 0.35 | 194 | 194 |  |  | 9.64 | 7.9 | 0.01 | 0.01
47 | ТЕРм08-02-148-01 | Кабель до 35 кВ в проложенных трубах, блоках и коробах, масса 1 м кабеля: до 1 кг | 100 м кабеля | 0.82 | 1395.55 | 374.85 | 918.06 | 120.24 | 1144 | 307 | 753 | 99 | 12.4 | 10.17 | 3.39 | 2.78
48 | ТЕРм08-03-545-05 | Прим.Снятие коробки с зажимами, устанавливаемая на конструкции на стене или колонне, для кабелей или проводов сечением: до 10 мм2, с количеством зажимов до 4 (МДС37 п.3.2.1.Демонтаж оборудования, которое не подлежит дальнейшему использованию (предназначено в лом) без разборки и резки ОЗП=0,3; ЭМ=0,3 к расх.; ЗПМ=0,3; МАТ=0 к расх.; ТЗ=0,3; ТЗМ=0,3) | 1 шт. | 1 | 22.39 | 21.28 | 1.11 |  | 22 | 21 | 1 |  | 0.72 | 0.72
49 | ТЕРм08-02-409-01 | Труба винипластовая по установленным конструкциям, по стенам и колоннам с креплением скобами, диаметр: до 25 мм (Техн.ч.1.8.3. ПЗ=1,05 (ОЗП=1,05; ЭМ=1,05 к расх.; ЗПМ=1,05; МАТ=0 к расх.; ТЗ=1,05; ТЗМ=1,05)) | 100 м | 0.12 | 1990.79 | 738.45 | 1252.34 | 581.86 | 239 | 89 | 150 | 70 | 24.99 | 3 | 16.7055 | 2
50 | ТСЦ-507-3484 | Трубы поливинилхлоридные (ПВХ) диаметром 20 мм | м | 12 | 3.6 |  |  |  | 43
51 | ТСЦ-503-0537 | Распаячная коробка | шт. | 2 | 13.25 |  |  |  | 27
52 | ТЕРм08-02-412-03 | Затягивание провода в проложенные трубы и металлические рукава первого одножильного или многожильного в общей оплетке, суммарное сечение: до 16 мм2 (Техн.ч.1.8.3. ПЗ=1,05 (ОЗП=1,05; ЭМ=1,05 к расх.; ЗПМ=1,05; МАТ=0 к расх.; ТЗ=1,05; ТЗМ=1,05)) | 100 м | 0.12 | 262.58 | 243.87 | 18.71 | 1.71 | 32 | 30 | 2 |  | 8.253 | 0.99 | 0.042 | 0.01
53 | ТСЦ-501-8492 | Кабель силовой с медными жилами с поливинилхлоридной изоляцией и оболочкой, не распространяющий горение, с низким дымо- и газовыделением марки ВВГнг-LS, с числом жил - 3 и сечением 2,5 мм2 | 1000 м | 0.012 | 15272.23 |  |  |  | 183
54 | ТЕРм08-03-526-01 | Автомат одно-, двух-, трехполюсный, устанавливаемый на конструкции: на стене или колонне, на ток16 А | 1 шт. | 9 | 122.29 | 46.63 | 2.03 |  | 1101 | 420 | 18 |  | 1.56 | 14.04
55 | ТСЦ-509-2227 | Выключатели автоматические 16А | шт. | 9 | 21.91 |  |  |  | 197
56 | ТЕРм08-03-526-02 | Автомат одно-, двух-, трехполюсный, устанавливаемый на конструкции: на стене или колонне, на ток 40А,УЗО40А | 1 шт. | 2 | 176.69 | 69.34 | 7.51 | 0.41 | 353 | 139 | 15 | 1 | 2.32 | 4.64 | 0.01 | 0.02
57 | ТСЦ-509-1259 | Устройства защитного отключения 40А | шт. | 2 | 286.93 |  |  |  | 574
58 | ТЕРм08-03-593-01 | Светильник с подвеской на крюк для помещений: с нормальными условиями среды светодиодный | 100 шт. | 0.03 | 6377.24 | 1501.43 | 2812.95 | 1478.3 | 191 | 45 | 84 | 44 | 48.2 | 1.45 | 42.48 | 1.27
59 | ТСЦ-509-1356 | Светильники светодиодные | шт. | 3 | 267.32 |  |  |  | 802
Разные работы
60 | ТЕРр62-34-2 | Окраска масляной краской м/к с расчисткой старой краски более 50%(Окраска масляными составами ранее окрашенных металлических оконных переплетов, санитарно-технических приборов и других металлических поверхностей площадью до 0,25 м2: за 2 раза) (МАТ=0 к расх.) | 100 м2 окрашиваемой поверхности | 0.2378 | 2084.46 | 2082.65 | 1.81 |  | 496 | 496 |  |  | 77.74 | 18.49
61 | ТСЦ-101-0482 | Краски масляные и алкидные цветные, готовые к применению | т | 0,005945 0,25*23,78/1000 | 41928.93 |  |  |  | 249
62 | ТЕРр53-21-8 | Прим.Восстановление уплотнения вокруг дверного блока монтажной пеной.(Ремонт и восстановление герметизации коробок окон и балконных дверей мастикой: вулканизирующейся тиоколовой или монтажной пеной типа «Makroflex», «Soudal», «NeoFlex», «Chemlux», «Paso» и т.п.) | 100 м восстановленной герметизации стыков | 0.1084 | 6363.83 | 851.06 | 5512.77 | 493.18 | 690 | 92 | 598 | 53 | 27.74 | 3.01 | 12.88 | 1.4
63 | ТСЦ-101-8073 | Пена монтажная MAKROFLEX, | л | 1 | 100.64 |  |  |  | 101
64 | ТЕР09-04-013-01 | Прим.Снятие мет. дверного полотна (МДС38 п.3.3.1.Демонтаж (разборка) металлических конструкций ОЗП=0,7; ЭМ=0,7 к расх.; ЗПМ=0,7; МАТ=0 к расх.; ТЗ=0,7; ТЗМ=0,7) | 1 м2 проема | 2 | 58.53 | 46.49 | 12.04 |  | 117 | 93 | 24 |  | 1.449 | 2.9
65 | ТЕРр62-32-2 | Окраска масляными составами ранее окрашенных поверхностей труб: стальных за 2 раза (МАТ=0 к расх.) | 100 м2 окрашиваемой поверхности | 0.26 | 2049.86 | 2048.05 | 1.81 |  | 533 | 533 |  |  | 80.6 | 20.96
66 | ТСЦ-101-0482 | Краски масляные и алкидные цветные, готовые к применению | т | 0,0065 0,25*26,0/1000 | 41928.93 |  |  |  | 273
67 | ТЕРр69-15-1 | Затаривание строительного мусора в мешки | 1 т | 18.84 | 50.67 | 23.27 |  |  | 955 | 438 |  |  | 1.03 | 19.41
68 | ТССЦпг01-01-01-041 | Погрузочные работы при автомобильных перевозках: мусора строительного с погрузкой вручную | 1 т груза | 18.84 | 93.61 | 13.05 | 59.68 |  | 1764 | 246 | 1124 |  | 0.5777 | 10.88
69 | ТССЦпг03-21-01-030 | Перевозка грузов автомобилями-самосвалами грузоподъемностью 10 т, работающих вне карьера, на расстояние: до 30 км I класс груза | 1 т груза | 18.84 | 42.93 |  | 42.93 |  | 809 |  | 809
Итого прямые затраты по смете в ценах 2001г. | [8 empty] | 147873 | 49685 | 17349 | 1306 |  | 1767.44 |  | 41.31
Итого прямые затраты по смете с учетом коэффициентов к итогам | [8 empty] | 162614 | 61766 | 20009 | 1561 |  | 2196.41 |  | 49.43
В том числе, справочно:
МДС35 пр.1 т.3 п.2._Производство ремонтных работ в существующих зданиях и сооружениях в стесненных условиях: с наличием в зоне производства работ действующего технологического оборудования (станков, установок, кранов и т.п.) или загромождающих предметов (лабораторное оборудование, мебель и т. п.), или движения транспорта по внутрицеховым путям ОЗП=1,35; ЭМ=1,35; ЗПМ=1,35; ТЗ=1,35; ТЗМ=1,35 (Поз. 4, 6-7, 10, 12-13, 5, 9, 11, 21-23, 26-35, 37-40, 14, 64, 19) | [8 empty] | 8752 | 8282 | 471 | 105 |  | 292.8905 |  | 3.451
МДС35 пр.1 т.3 п.2._Производство ремонтных работ в существующих зданиях и сооружениях в стесненных условиях: с наличием в зоне производства работ действующего технологического оборудования (станков, установок, кранов и т.п.) или загромождающих предметов (лабораторное оборудование, мебель и т. п.), или движения транспорта по внутрицеховым путям (с учетом АП-3230/06 пр.2 п.2) ОЗП=1,15; ЭМ=1,15; ЗПМ=1,15; ТЗ=1,15; ТЗМ=1,15 (Поз. 1-2, 8, 3, 15, 18, 16, 62, 20, 24, 67-68, 25, 36, 41-42, 60-61, 65-66, 43-45, 47-59, 46) | [8 empty] | 5989 | 3799 | 2188 | 150 |  | 136.062 |  | 4.6815
Накладные расходы | [8 empty] | 66937
В том числе, справочно:
66% ФОТ (от 703) (Поз. 17) | [8 empty] | 464
82% ФОТ (от 1465) (Поз. 24, 67-68) | [8 empty] | 1201
84% ФОТ (от 4051) (Поз. 1-2, 8, 25, 36, 41-42, 60-61, 65-66) | [8 empty] | 3403
89% ФОТ (от 223) (Поз. 46) | [8 empty] | 198
90% ФОТ (от 18059) (Поз. 16, 62) | [8 empty] | 16253
93% ФОТ (от 169) (Поз. 20) | [8 empty] | 157
95% ФОТ (от 1223) (Поз. 14, 64, 19) | [8 empty] | 1162
100% ФОТ (от 1611) (Поз. 43-45, 47-59) | [8 empty] | 1611
110% ФОТ (от 16382) (Поз. 5, 9, 11, 21-23, 26-35, 37-40) | [8 empty] | 18020
116% ФОТ (от 4698) (Поз. 3, 15, 18) | [8 empty] | 5450
129% ФОТ (от 14743) (Поз. 4, 6-7, 10, 12-13) | [8 empty] | 19018
Сметная прибыль | [8 empty] | 37694
В том числе, справочно:
50% ФОТ (от 4185) (Поз. 24, 67-68, 25, 36, 41-42, 60-61, 65-66) | [8 empty] | 2093
55%*0.85 ФОТ (от 16153) (Поз. 9, 11, 21-23, 26-35, 37-40) | [8 empty] | 7552
65% ФОТ (от 2003) (Поз. 20, 43-45, 47-59, 46) | [8 empty] | 1302
65%*0.85 ФОТ (от 229) (Поз. 5) | [8 empty] | 127
68% ФОТ (от 1331) (Поз. 1-2, 8) | [8 empty] | 905
70% ФОТ (от 18059) (Поз. 16, 62) | [8 empty] | 12641
70%*0.85 ФОТ (от 4728) (Поз. 3, 15, 18-19) | [8 empty] | 2813
75%*0.85 ФОТ (от 14743) (Поз. 4, 6-7, 10, 12-13) | [8 empty] | 9399
85%*0.85 ФОТ (от 1193) (Поз. 14, 64) | [8 empty] | 862
ВСЕГО по смете | [8 empty] | 267245 |  |  |  |  | 2196.41 |  | 49.43
Итого Строительные работы | [8 empty] | 254655 |  |  |  |  | 2118.5 |  | 42.18
Итого Монтажные работы | [8 empty] | 12590 |  |  |  |  | 77.91 |  | 7.25
Итого | [8 empty] | 267245 |  |  |  |  | 2196.41 |  | 49.43
В том числе:
Материалы | [8 empty] | 80839
Машины и механизмы | [8 empty] | 20009
ФОТ | [8 empty] | 63327
Накладные расходы | [8 empty] | 66937
Сметная прибыль | [8 empty] | 37694
Непредвиденные затраты 3% | [8 empty] | 8017
Итого с непредвиденными | [8 empty] | 275262
В текущих ценах 275 262 *
НДС 18%
ВСЕГО по смете | [13 empty] | 2196.41 |  | 49.43
ЛОКАЛЬНЫЙ СМЕТНЫЙ РАСЧЕТ №3/17
Капремонт наружного освещения ИА АО " ТЭ"
№ пп | Обосно- вание | Наименование | Ед. изм. | Кол. | Стоимость единицы, руб. |  |  |  | Общая стоимость, руб. |  |  |  | Т/з осн. раб.на ед. | Т/з осн. раб. Всего | Т/з мех. на ед. | Т/з мех. Всего
[5 empty] | Всего | В том числе |  |  | Всего | В том числе
[6 empty] | Осн.З/п | Эк.Маш | З/пМех |  | Осн.З/п | Эк.Маш | З/пМех
1 | 2 | 3 | 4 | 5 | 6 | 7 | 8 | 9 | 10 | 11 | 12 | 13 | 14 | 15 | 16 | 17
Раздел 1.
1 | ТЕРр67-4-5 | Снятие светильников светодиодных | 100 шт. | 1.46 | 456.1 | 450.65 | 5.45 | 2.78 | 666 | 658 | 8 | 4 | 17.89 | 26.12 | 0.08 | 0.12
2 | ТЕРм08-02-369-02 | Светильник, устанавливаемый вне зданий светодиодный | 1 шт. | 146 | 380.84 | 77.17 | 222.22 | 34.97 | 55603 | 11267 | 32444 | 5106 | 2.34 | 341.64 | 0.86 | 125.56
3 | Прайс | Светильник светодиодный 80вт 5500/1,18/4,79*1,1=1070,38 | шт | 142 | 1070.38 |  |  |  | 151994
4 | Прайс | Светильник светодиодный 50вт 4500/1,18/4,79*1,1=875,77 | шт | 4 | 875.77 |  |  |  | 3503
5 | ТЕРр67-3-1 | Демонтаж кабеля | 100 м | 1.5 | 236.96 | 236.28 | 0.68 | 0.35 | 355 | 354 | 1 | 1 | 9.64 | 14.46 | 0.01 | 0.02
6 | ТЕРм08-02-364-02 | Разборка кронштейна (МДС37 п.3.2.1.Демонтаж оборудования, которое не подлежит дальнейшему использованию (предназначено в лом) без разборки и резки ОЗП=0,3; ЭМ=0,3 к расх.; ЗПМ=0,3; МАТ=0 к расх.; ТЗ=0,3; ТЗМ=0,3) | 1 шт. | 146 | 15.75 | 9.82 | 5.93 | 0.49 | 2300 | 1434 | 866 | 72 | 0.315 | 45.99 | 0.012 | 1.75
7 | ТЕРм08-02-364-02 | Установка кронштейна | 1 шт. | 146 | 55.83 | 32.71 | 19.78 | 1.63 | 8151 | 4776 | 2888 | 238 | 1.05 | 153.3 | 0.04 | 5.84
8 | Прайс | Кронштейн 1000/1,18/4,79=176,92 | шт | 146 | 176.92 |  |  |  | 25830
9 | ТЕРм08-02-409-01 | Труба винипластовая по установленным конструкциям, по стенам и колоннам с креплением скобами, диаметр: до 25 мм | 100 м | 1.5 | 4510.6 | 703.29 | 1192.7 | 554.15 | 6766 | 1055 | 1789 | 831 | 23.8 | 35.7 | 15.91 | 23.87
10 | ТСЦ-507-3484 | Трубы поливинилхлоридные (ПВХ) диаметром 16 мм | м | 150 | 3.6 |  |  |  | 540
11 | ТЕРм08-02-412-03 | Затягивание провода в проложенные трубы и металлические рукава первого одножильного или многожильного в общей оплетке, суммарное сечение: до 16 мм2 | 100 м | 1.5 | 1202.66 | 232.26 | 17.82 | 1.63 | 1804 | 348 | 27 | 2 | 7.86 | 11.79 | 0.04 | 0.06
12 | ТСЦ-501-8507 | Кабель силовой с медными жилами с поливинилхлоридной изоляцией и оболочкой, не распространяющий горение, с низким дымо- и газовыделением марки ВВГнг-LS, с числом жил - 5 и сечением 2,5 мм2 | 1000 м | 0.15 | 18976.77 |  |  |  | 2847
Итого прямые затраты по смете в ценах 2001г. | [8 empty] | 260359 | 19892 | 38023 | 6254 |  | 629 |  | 157.22
Итого прямые затраты по смете с учетом коэффициентов к итогам | [8 empty] | 269046 | 22876 | 43726 | 7192 |  | 723.35 |  | 180.8
В том числе, справочно:
МДС35 пр.1 т.3 п.11.1._Ремонт фасадов ОЗП=1,15; ЭМ=1,15; ЗПМ=1,15; ТЗ=1,15; ТЗМ=1,15 (Поз. 1, 5, 2-4, 6-12) | [8 empty] | 8687 | 2984 | 5703 | 938 |  | 94.35 |  | 23.583
Накладные расходы | [8 empty] | 29939
В том числе, справочно:
89% ФОТ (от 1170) (Поз. 1, 5) | [8 empty] | 1041
100% ФОТ (от 28898) (Поз. 2-4, 6-12) | [8 empty] | 28898
Сметная прибыль | [8 empty] | 19545
В том числе, справочно:
65% ФОТ (от 30068) (Поз. 1, 5, 2-4, 6-12) | [8 empty] | 19545
ВСЕГО по смете | [8 empty] | 318530 |  |  |  |  | 723.35 |  | 180.8
Электромонтажные работы | [8 empty] | 2976 |  |  |  |  | 46.67 |  | 0.16
Электромонтажные работы на других объектах | [8 empty] | 315554 |  |  |  |  | 676.68 |  | 180.64
Итого | [8 empty] | 318530 |  |  |  |  | 723.35 |  | 180.8
В том числе:
Материалы | [8 empty] | 202444
Машины и механизмы | [8 empty] | 43726
ФОТ | [8 empty] | 30068
Накладные расходы | [8 empty] | 29939
Сметная прибыль | [8 empty] | 19545
Непредвиденные затраты 3% | [8 empty] | 9556
Итого с непредвиденными | [8 empty] | 328086
В текущих ценах 328 086 *
НДС 18%
ВСЕГО по смете | [13 empty] | 723.35 |  | 180.8
ЛОКАЛЬНЫЙ СМЕТНЫЙ РАСЧЕТ № 4/17
Капитальный ремонт теплового узла и лифтового холла. ЦДП.
№ пп | Обосно- вание | Наименование | Ед. изм. | Кол. | Стоимость единицы, руб. |  |  |  | Общая стоимость, руб. |  |  |  | Т/з осн. раб.на ед. | Т/з осн. раб. Всего | Т/з мех. на ед. | Т/з мех. Всего
[5 empty] | Всего | В том числе |  |  | Всего | В том числе
[6 empty] | Осн.З/п | Эк.Маш | З/пМех |  | Осн.З/п | Эк.Маш | З/пМех
1 | 2 | 3 | 4 | 5 | 6 | 7 | 8 | 9 | 10 | 11 | 12 | 13 | 14 | 15 | 16 | 17
Раздел 1.
1 | ТЕР09-04-013-01 | Прим.Разборка противопожарных дверей: однопольных глухих (МДС38 п.3.3.1.Демонтаж (разборка) металлических конструкций ОЗП=0,7; ЭМ=0,7 к расх.; ЗПМ=0,7; МАТ=0 к расх.; ТЗ=0,7; ТЗМ=0,7) | 1 м2 проема | 4 | 58.53 | 46.49 | 12.04 |  | 234 | 186 | 48 |  | 1.449 | 5.8
2 | ТЕР09-03-046-03 | Разборка м/к перегородки (МДС38 п.3.3.1.Демонтаж (разборка) металлических конструкций ОЗП=0,7; ЭМ=0,7 к расх.; ЗПМ=0,7; МАТ=0 к расх.; ТЗ=0,7; ТЗМ=0,7) | 100 м2 | 0.0344 | 1131.28 | 1052.17 | 79.11 | 8.82 | 39 | 36 | 3 |  | 36.47 | 1.25 | 0.217 | 0.01
3 | ТЕР10-05-001-02 | Прим. Разборка перегородки из ГКЛ с однослойной обшивкой.(Устройство перегородок из гипсокартонных листов (ГКЛ) по системе "КНАУФ" с одинарным металлическим каркасом и однослойной обшивкой с обеих сторон (С 111): с одним дверным проемом) (ПЗ=0,8 (ОЗП=0,8; ЭМ=0,8 к расх.; ЗПМ=0,8; МАТ=0 к расх.; ТЗ=0,8; ТЗМ=0,8)) | 100 м2 перегородок (за вычетом проемов) | 0.04 | 2389.77 | 2349.23 | 40.54 |  | 96 | 94 | 2 |  | 82.4 | 3.3
4 | ТЕР10-05-002-02 | Устройство перегородок из гипсокартонных листов (ГКЛ) по системе "КНАУФ" с одинарным металлическим каркасом и двухслойной обшивкой с обеих сторон (С 112): с одним дверным проемом (МДС35-IV п.4.7.При ремонте и реконструкции зданий и сооружений работы, аналогичные технологическим процессам в новом строительстве ОЗП=1,15; ЭМ=1,25 к расх.; ЗПМ=1,25; ТЗ=1,15; ТЗМ=1,25) | 100 м2 перегородок (за вычетом проемов) | 0.065 | 22288.85 | 4458.96 | 33.96 |  | 1449 | 290 | 2 |  | 156.4 | 10.17
5 | ТЕРр53-4-2 | Прим.Усиление проема в перегородке из ГКЛ брусом 6 569,19 = 6 749,37 - 13 x 13,86 | 10 м2 проемов | 0.2 | 6569.19 | 2765.88 | 139.68 |  | 1314 | 553 | 28 |  | 93.6 | 18.72
Уд | 1. 101-1705 | Пакля пропитанная | кг | 13 2,6 | 13.86 |  |  |  | 36.04
6 | ТЕР09-04-013-01 | Установка противопожарных дверей: однопольных глухих (МДС35-IV п.4.7.При ремонте и реконструкции зданий и сооружений работы, аналогичные технологическим процессам в новом строительстве ОЗП=1,15; ЭМ=1,25 к расх.; ЗПМ=1,25; ТЗ=1,15; ТЗМ=1,25) | 1 м2 проема | 4 | 180.7 | 76.37 | 21.51 |  | 723 | 305 | 86 |  | 2.3805 | 9.52
7 | ТСЦ-203-8125 | Дверь противопожарная металлическая | шт. | 2 | 7171.21 |  |  |  | 14342
8 | ТЕР09-04-012-02 | Установка дверного доводчика (МДС35-IV п.4.7.При ремонте и реконструкции зданий и сооружений работы, аналогичные технологическим процессам в новом строительстве ОЗП=1,15; ЭМ=1,25 к расх.; ЗПМ=1,25; ТЗ=1,15; ТЗМ=1,25) | 1 шт. | 2 | 46.71 | 39.77 | 6.16 |  | 93 | 80 | 12 |  | 1.2765 | 2.55
9 | ТСЦ-101-0961 | Закрыватель дверной гидравлический рычажный в алюминиевом корпусе | шт. | 2 | 628.73 |  |  |  | 1257
10 | ТЕРр62-41-1 | Очистка вручную поверхности стен | 100 м2 расчищенной поверхности | 0.0845 | 509.81 | 509.81 |  |  | 43 | 43 |  |  | 20.8 | 1.76
11 | ТЕР15-04-006-03 | Покрытие поверхностей стен грунтовкой глубокого проникновения за 1 раз (МДС35-IV п.4.7.При ремонте и реконструкции зданий и сооружений работы, аналогичные технологическим процессам в новом строительстве ОЗП=1,15; ЭМ=1,25 к расх.; ЗПМ=1,25; ТЗ=1,15; ТЗМ=1,25) | 100 м2 покрытия | 0.292 | 231.02 | 227.71 | 3.11 | 0.44 | 67 | 66 | 1 |  | 7.5325 | 2.2 | 0.0125
12 | ТСЦ-101-3452 | Грунтовка акриловая ДИВА-АГ | т | 0,003796 0,13*29,2/1000 | 11049.73 |  |  |  | 42
13 | ТЕР15-04-027-05 | Шпатлевка стен, за 2 раза 424,81 = 563,48 - 0,029 x 4 781,81 (МДС35-IV п.4.7.При ремонте и реконструкции зданий и сооружений работы, аналогичные технологическим процессам в новом строительстве ОЗП=1,15; ЭМ=1,25 к расх.; ЗПМ=1,25; МАТ=0; ТЗ=1,15; ТЗМ=1,25; ПЗ=2 (ОЗП=2; ЭМ=2 к расх.; ЗПМ=2; МАТ=2 к расх.; ТЗ=2; ТЗМ=2)) | 100 м2 окрашиваемой поверхности | 0.292 | 839.57 | 824.27 | 15.3 | 0.88 | 245 | 241 | 4 |  | 27.577 | 8.05 | 0.025 | 0.01
Уд | 1. 101-1667 | Шпатлевка масляно-клеевая | т | 0,058 0,0169 | 4781.81 |  |  |  | 80.81
14 | ТСЦ-101-3586 | Шпатлевка | т | 0,07008 1,2*2*29,2/1000 | 5878.4 |  |  |  | 412
15 | ТЕРр61-20-1 | Ремонт штукатурки прямолинейных откосов по камню и бетону Ротбандом (МАТ=0 к расх.) | 100 м2 отремонтированной поверхности | 0.0198 | 9444.81 | 9440.05 | 4.76 |  | 187 | 187 |  |  | 323.4 | 6.4
16 | ТСЦ-402-0077 | Смесь штукатурная «Ротбанд», КНАУФ | кг | 38,412 0,97*20*1,98 | 3.45 |  |  |  | 133
17 | ТЕР15-04-025-10 | Улучшенная окраска масляными составами по сборным конструкциям: стен, откосов подготовленных под окраску (МДС35-IV п.4.7.При ремонте и реконструкции зданий и сооружений работы, аналогичные технологическим процессам в новом строительстве ОЗП=1,15; ЭМ=1,25 к расх.; ЗПМ=1,25; ТЗ=1,15; ТЗМ=1,25) | 100 м2 окрашиваемой поверхности | 0.1096 | 2214.4 | 1118.02 | 9.93 | 0.44 | 243 | 123 | 1 |  | 39.215 | 4.3 | 0.0125
18 | ТЕР15-04-005-05 | Окраска поливинилацетатными водоэмульсионными составами улучшенная: по сборным конструкциям стен, подготовленным под окраску (МДС35-IV п.4.7.При ремонте и реконструкции зданий и сооружений работы, аналогичные технологическим процессам в новом строительстве ОЗП=1,15; ЭМ=1,25 к расх.; ЗПМ=1,25; МАТ=0; ТЗ=1,15; ТЗМ=1,25) | 100 м2 окрашиваемой поверхности | 0.1734 | 846.7 | 823.17 | 23.53 | 0.44 | 147 | 143 | 4 |  | 29.2215 | 5.07 | 0.0125
19 | ТСЦ-101-6506 | Краска акриловая | т | 0,007283 0,42*17,34/1000 | 53169.53 |  |  |  | 387
20 | ТЕР15-04-005-06 | Окраска поливинилацетатными водоэмульсионными составами улучшенная: по сборным конструкциям потолков, подготовленным под окраску (МДС35-IV п.4.7.При ремонте и реконструкции зданий и сооружений работы, аналогичные технологическим процессам в новом строительстве ОЗП=1,15; ЭМ=1,25 к расх.; ЗПМ=1,25; МАТ=0; ТЗ=1,15; ТЗМ=1,25) | 100 м2 окрашиваемой поверхности | 0.033 | 950.03 | 926.51 | 23.52 | 0.44 | 31 | 31 |  |  | 32.89 | 1.09 | 0.0125
21 | ТСЦ-101-6506 | Краска акриловая | т | 0,001386 0,42*3,3/1000 | 53169.53 |  |  |  | 74
22 | ТЕРр69-15-1 | Затаривание строительного мусора в мешки | 1 т | 0.12 | 50.67 | 23.27 |  |  | 6 | 3 |  |  | 1.03 | 0.12
23 | ТССЦпг01-01-01-041 | Погрузочные работы при автомобильных перевозках: мусора строительного с погрузкой вручную | 1 т груза | 0.12 | 93.61 | 13.05 | 59.68 |  | 11 | 2 | 7 |  | 0.5777 | 0.07
24 | ТССЦпг03-21-01-030 | Перевозка грузов автомобилями-самосвалами грузоподъемностью 10 т, работающих вне карьера, на расстояние: до 30 км I класс груза | 1 т груза | 0.12 | 42.93 |  | 42.93 |  | 5 |  | 5
Итого прямые затраты по смете в ценах 2001г. | [8 empty] | 21580 | 2383 | 203 |  |  | 80.37 |  | 0.02
Итого прямые затраты по смете с учетом коэффициентов к итогам | [8 empty] | 22317 | 3058 | 265 |  |  | 103.08 |  | 0.02
В том числе, справочно:
МДС35 пр.1 т.3 п.2._Производство ремонтных работ в существующих зданиях и сооружениях в стесненных условиях: с наличием в зоне производства работ действующего технологического оборудования (станков, установок, кранов и т.п.) или загромождающих предметов (лабораторное оборудование, мебель и т. п.), или движения транспорта по внутрицеховым путям ОЗП=1,35; ЭМ=1,35; ЗПМ=1,35; ТЗ=1,35; ТЗМ=1,35 (Поз. 1-2, 6-9, 3-4, 11-14, 17-21) | [8 empty] | 614 | 558 | 57 |  |  | 18.655 |  | 0.007
МДС35 пр.1 т.3 п.2._Производство ремонтных работ в существующих зданиях и сооружениях в стесненных условиях: с наличием в зоне производства работ действующего технологического оборудования (станков, установок, кранов и т.п.) или загромождающих предметов (лабораторное оборудование, мебель и т. п.), или движения транспорта по внутрицеховым путям (с учетом АП-3230/06 пр.2 п.2) ОЗП=1,15; ЭМ=1,15; ЗПМ=1,15; ТЗ=1,15; ТЗМ=1,15 (Поз. 5, 10, 15-16, 22-23) | [8 empty] | 123 | 118 | 5 |  |  | 4.0605
Накладные расходы | [8 empty] | 3113
В том числе, справочно:
82% ФОТ (от 6) (Поз. 22-23) | [8 empty] | 5
83% ФОТ (от 215) (Поз. 15-16) | [8 empty] | 178
84% ФОТ (от 49) (Поз. 10) | [8 empty] | 41
90% ФОТ (от 636) (Поз. 5) | [8 empty] | 572
95% ФОТ (от 819) (Поз. 1-2, 6-9) | [8 empty] | 778
110% ФОТ (от 815) (Поз. 11-14, 17-21) | [8 empty] | 897
124% ФОТ (от 518) (Поз. 3-4) | [8 empty] | 642
Сметная прибыль | [8 empty] | 1831
В том числе, справочно:
50% ФОТ (от 270) (Поз. 10, 15-16, 22-23) | [8 empty] | 136
55%*0.85 ФОТ (от 815) (Поз. 11-14, 17-21) | [8 empty] | 381
63%*0.85 ФОТ (от 518) (Поз. 3-4) | [8 empty] | 277
70% ФОТ (от 636) (Поз. 5) | [8 empty] | 445
85%*0.85 ФОТ (от 819) (Поз. 1-2, 6-9) | [8 empty] | 592
ВСЕГО по смете | [8 empty] | 27261 |  |  |  |  | 103.08 |  | 0.02
Строительные металлические конструкции | [8 empty] | 18322 |  |  |  |  | 25.81 |  | 0.01
Деревянные конструкции | [8 empty] | 2599 |  |  |  |  | 18.18
Стены | [8 empty] | 2418 |  |  |  |  | 21.53
Малярные работы | [8 empty] | 115 |  |  |  |  | 2.02
Отделочные работы | [8 empty] | 3141 |  |  |  |  | 27.96 |  | 0.01
Штукатурные работы | [8 empty] | 634 |  |  |  |  | 7.36
Прочие ремонтно-строительные работы | [8 empty] | 27 |  |  |  |  | 0.22
Перевозка грузов автотранспортом | [8 empty] | 5
Итого | [8 empty] | 27261 |  |  |  |  | 103.08 |  | 0.02
В том числе:
Материалы | [8 empty] | 18994
Машины и механизмы | [8 empty] | 265
ФОТ | [8 empty] | 3058
Накладные расходы | [8 empty] | 3113
Сметная прибыль | [8 empty] | 1831
Непредвиденные затраты 3% | [8 empty] | 818
Итого с непредвиденными | [8 empty] | 28079
В текущих ценах 28 079 *
НДС 18%
ВСЕГО по смете | [13 empty] | 103.08 |  | 0.02
ЛОКАЛЬНЫЙ СМЕТНЫЙ РАСЧЕТ № 6/17
Капитальный ремонт системы отопления 3-4 эт. Главного корпуса
№ пп | Обосно- вание | Наименование | Ед. изм. | Кол. | Стоимость единицы, руб. |  |  |  | Общая стоимость, руб. |  |  |  | Т/з осн. раб.на ед. | Т/з осн. раб. Всего | Т/з мех. на ед. | Т/з мех. Всего
[5 empty] | Всего | В том числе |  |  | Всего | В том числе
[6 empty] | Осн.З/п | Эк.Маш | З/пМех |  | Осн.З/п | Эк.Маш | З/пМех
1 | 2 | 3 | 4 | 5 | 6 | 7 | 8 | 9 | 10 | 11 | 12 | 13 | 14 | 15 | 16 | 17
Раздел 1.
1 | ТЕРр65-19-5 | Демонтаж: конвекторов | 100 экм | 2,1917 0,31*7*101/100 | 466.36 | 452.74 | 13.62 | 6.96 | 1022 | 992 | 30 | 15 | 18.3 | 40.11 | 0.2 | 0.44
2 | ТЕР20-02-019-01 | Снятие кронштейнов под конвектора (ПЗ=0,4 (ОЗП=0,4; ЭМ=0,4 к расх.; ЗПМ=0,4; МАТ=0 к расх.; ТЗ=0,4; ТЗМ=0,4)) | 100 кг изделия | 0.41 | 78.15 | 69.47 | 8.68 |  | 32 | 28 | 4 |  | 2.41 | 0.99
3 | ТЕРр65-25-1 | Смена: воздушных кранов радиаторов (регуляторы температуры,балансировочного клапана) (МАТ=0 к расх.) | 100 шт. | 1,09 (8+101) / 100 | 626.89 | 626.89 |  |  | 683 | 683 |  |  | 23.4 | 25.51
4 | ТСЦ-302-1326 | Балансировочный клапан 3/4" | шт. | 8 | 472.91 |  |  |  | 3783
5 | ТСЦ-302-0007 | Регулятор температуры Ф20мм | шт. | 101 | 217.6 |  |  |  | 21978
6 | ТЕРр65-1-1 | Разборка трубопроводов из водогазопроводных труб диаметром: 25 мм | 100 м трубопровода | 7.98 | 978.99 | 904.97 | 15.13 | 3.48 | 7812 | 7222 | 121 | 28 | 34.66 | 276.59 | 0.1 | 0.8
7 | ТЕР16-03-001-03 | Прокладка трубопроводов отопления при стояковой системе из полипропиленовых труб диаметром: 25мм,32 мм (МДС35-IV п.4.7.При ремонте и реконструкции зданий и сооружений работы, аналогичные технологическим процессам в новом строительстве ОЗП=1,15; ЭМ=1,25 к расх.; ЗПМ=1,25; ТЗ=1,15; ТЗМ=1,25) | 100 м трубопровода | 8,74 (838+36) / 100 | 10316.22 | 3528.2 | 132.41 | 3.56 | 90164 | 30836 | 1157 | 31 | 115 | 1005.1 | 0.09 | 0.79
8 | ТСЦ-302-1150 | Кран шаровый 3/4,1/2 | шт. | 22 | 103.72 |  |  |  | 2282
9 | ТСЦ-302-1401 | Переходник "Фузиотерм", размер 25х20 мм | шт. | 174 | 10.21 |  |  |  | 1777
10 | ТСЦ-302-1381 | Соединительные детали | шт. | 335 | 79.28 |  |  |  | 26559
11 | ТЕР18-03-001-02 | Установка радиаторов: стальных 4 296,11 = 32 192,11 - 100 x 278,96 (МДС35-IV п.4.7.При ремонте и реконструкции зданий и сооружений работы, аналогичные технологическим процессам в новом строительстве ОЗП=1,15; ЭМ=1,25 к расх.; ЗПМ=1,25; ТЗ=1,15; ТЗМ=1,25) | 100 кВт радиаторов и конвекторов | 2,222 101*2,2/100 | 4695.17 | 2125.14 | 609.36 | 56.33 | 10433 | 4722 | 1354 | 125 | 75.44 | 167.63 | 1.6 | 3.56
Уд | 1. 301-0559 | Радиаторы стальные панельные РСВ2-1, РСВ2-6 однорядные | кВт | 100 222,2 | 278.96 |  |  |  | 61984.91
12 | ТСЦ-301-1015 | Радиаторы | шт. | 101 | 1826.76 |  |  |  | 184503
13 | ТСЦ-101-5481 | Дюбель распорный | 100 шт. | 19.78 | 101.73 |  |  |  | 2012
14 | ТЕРм08-02-411-05 | Прим. установка гильз из трубы ПП Ф40мм в стенах и перекрытиях (МАТ=0 к расх.) | 1 ввод | 115 23/0,2 | 30.44 | 30.44 |  |  | 3501 | 3501 |  |  | 1.03 | 118.45
15 | ТСЦ-103-8017 | Труба ПП Ф40мм | п.м | 23 | 28.87 |  |  |  | 664
16 | ТЕР16-07-005-01 | Гидравлическое испытание трубопроводов систем отопления, водопровода и горячего водоснабжения диаметром: до 50 мм (МДС35-IV п.4.7.При ремонте и реконструкции зданий и сооружений работы, аналогичные технологическим процессам в новом строительстве ОЗП=1,15; ЭМ=1,25 к расх.; ЗПМ=1,25; ТЗ=1,15; ТЗМ=1,25) | 100 м трубопровода | 8.74 | 326.89 | 210.7 | 111.55 |  | 2857 | 1842 | 975 |  | 5.76 | 50.34
Итого прямые затраты по смете в ценах 2001г. | [8 empty] | 360062 | 49826 | 3641 | 199 |  | 1684.72 |  | 5.59
Итого прямые затраты по смете с учетом коэффициентов к итогам | [8 empty] | 376966 | 65485 | 4886 | 260 |  | 2205.94 |  | 7.3
В том числе, справочно:
МДС35 пр.1 т.3 п.2._Производство ремонтных работ в существующих зданиях и сооружениях в стесненных условиях: с наличием в зоне производства работ действующего технологического оборудования (станков, установок, кранов и т.п.) или загромождающих предметов (лабораторное оборудование, мебель и т. п.), или движения транспорта по внутрицеховым путям ОЗП=1,35; ЭМ=1,35; ЗПМ=1,35; ТЗ=1,35; ТЗМ=1,35 (Поз. 2, 7, 9-13, 15-16, 14) | [8 empty] | 15547 | 14325 | 1222 | 55 |  | 469.8785 |  | 1.5225
МДС35 пр.1 т.3 п.2._Производство ремонтных работ в существующих зданиях и сооружениях в стесненных условиях: с наличием в зоне производства работ действующего технологического оборудования (станков, установок, кранов и т.п.) или загромождающих предметов (лабораторное оборудование, мебель и т. п.), или движения транспорта по внутрицеховым путям (с учетом АП-3230/06 пр.2 п.2) ОЗП=1,15; ЭМ=1,15; ЗПМ=1,15; ТЗ=1,15; ТЗМ=1,15 (Поз. 1, 6, 3-5, 8) | [8 empty] | 1357 | 1335 | 23 | 6 |  | 51.3315 |  | 0.186
Накладные расходы | [8 empty] | 80970
В том числе, справочно:
78% ФОТ (от 9495) (Поз. 1, 6) | [8 empty] | 7406
100% ФОТ (от 4726) (Поз. 14) | [8 empty] | 4726
108% ФОТ (от 785) (Поз. 3-5, 8) | [8 empty] | 848
134% ФОТ (от 50739) (Поз. 2, 7, 9-13, 15-16) | [8 empty] | 67990
Сметная прибыль | [8 empty] | 44087
В том числе, справочно:
50% ФОТ (от 9495) (Поз. 1, 6) | [8 empty] | 4748
60% ФОТ (от 785) (Поз. 3-5, 8) | [8 empty] | 471
65% ФОТ (от 4726) (Поз. 14) | [8 empty] | 3072
83%*0.85 ФОТ (от 50739) (Поз. 2, 7, 9-13, 15-16) | [8 empty] | 35796
ВСЕГО по смете | [8 empty] | 502023 |  |  |  |  | 2205.94 |  | 7.3
Итого Строительные работы | [8 empty] | 489499 |  |  |  |  | 2046.03 |  | 7.3
Итого Монтажные работы | [8 empty] | 12524 |  |  |  |  | 159.91
Итого | [8 empty] | 502023 |  |  |  |  | 2205.94 |  | 7.3
В том числе:
Материалы | [8 empty] | 306595
Машины и механизмы | [8 empty] | 4886
ФОТ | [8 empty] | 65745
Накладные расходы | [8 empty] | 80970
Сметная прибыль | [8 empty] | 44087
Непредвиденные затраты 3% | [8 empty] | 15061
Итого с непредвиденными | [8 empty] | 517084
В текущих ценах 517 084 *
НДС 18%
ВСЕГО по смете | [13 empty] | 2205.94 |  | 7.3
ЛОКАЛЬНЫЙ СМЕТНЫЙ РАСЧЕТ №9/17
Заменаоконных блоков в ИЛК
№ пп | Обосно- вание | Наименование | Ед. изм. | Кол. | Стоимость единицы, руб. |  |  |  | Общая стоимость, руб. |  |  |  | Т/з осн. раб.на ед. | Т/з осн. раб. Всего | Т/з мех. на ед. | Т/з мех. Всего
[5 empty] | Всего | В том числе |  |  | Всего | В том числе
[6 empty] | Осн.З/п | Эк.Маш | З/пМех |  | Осн.З/п | Эк.Маш | З/пМех
1 | 2 | 3 | 4 | 5 | 6 | 7 | 8 | 9 | 10 | 11 | 12 | 13 | 14 | 15 | 16 | 17
Раздел 1.
1 | ТЕР09-03-050-01 | Разборка декоративных и прижимных планок (Разборка ПЗ=0,7 (ОЗП=0,7; ЭМ=0,7 к расх.; ЗПМ=0,7; МАТ=0 к расх.; ТЗ=0,7; ТЗМ=0,7)) | 100 м плинтуса | 0.7961 | 300.5 | 261.54 | 38.96 |  | 239 | 208 | 31 |  | 8.96 | 7.13
2 | ТЕРр56-2-2 | Снятие оконных переплетов: остекленных | 100 м2 оконных переплетов | 0.2325 | 1224.86 | 1161.51 | 63.35 | 32.35 | 285 | 270 | 15 | 8 | 46.11 | 10.72 | 0.93 | 0.22
3 | ТЕР10-01-034-03 | Установка в жилых и общественных зданиях оконных блоков из ПВХ профилей: поворотных (откидных, поворотно-откидных) с площадью проема до 2 м2 одностворчатых (МДС35-IV п.4.7.При ремонте и реконструкции зданий и сооружений работы, аналогичные технологическим процессам в новом строительстве ОЗП=1,15; ЭМ=1,25 к расх.; ЗПМ=1,25; ТЗ=1,15; ТЗМ=1,25) | 100 м2 проемов | 0.2325 | 516110.28 | 6826.08 | 1195.11 | 76.54 | 119996 | 1587 | 278 | 18 | 248.492 | 57.77 | 2.2 | 0.51
4 | ТЕР09-03-050-01 | Установка декоративных и прижымных планок 439,29 = 485,70 - 0,004 x 11 603,45 (МДС35-IV п.4.7.При ремонте и реконструкции зданий и сооружений работы, аналогичные технологическим процессам в новом строительстве ОЗП=1,15; ЭМ=1,25 к расх.; ЗПМ=1,25; МАТ=0; ТЗ=1,15; ТЗМ=1,25) | 100 м плинтуса | 0.7961 | 499.25 | 429.67 | 69.58 |  | 397 | 342 | 55 |  | 14.72 | 11.72
Уд | 1. 201-0822 | Планка из стального листа толщиной 1 мм | т | 0,004 0,0032 | 11603.45 |  |  |  | 37.13
Итого прямые затраты по смете в ценах 2001г. | [8 empty] | 120917 | 2407 | 379 | 26 |  | 87.34 |  | 0.73
Итого прямые затраты по смете с учетом коэффициентов к итогам | [8 empty] | 121417 | 2834 | 452 | 30 |  | 102.66 |  | 0.83
В том числе, справочно:
МДС35 пр.1 т.3 п.1._Производство ремонтных работ в существующих зданиях и сооружениях, освобожденных от оборудования и других предметов, мешающих нормальному производству работ ОЗП=1,2; ЭМ=1,2; ЗПМ=1,2; ТЗ=1,2; ТЗМ=1,2 (Поз. 1, 4, 3) | [8 empty] | 500 | 427 | 73 | 4 |  | 15.324 |  | 0.102
Накладные расходы | [8 empty] | 3254
В том числе, справочно:
86% ФОТ (от 278) (Поз. 2) | [8 empty] | 239
95% ФОТ (от 660) (Поз. 1, 4) | [8 empty] | 627
124% ФОТ (от 1926) (Поз. 3) | [8 empty] | 2388
Сметная прибыль | [8 empty] | 1680
В том числе, справочно:
62% ФОТ (от 278) (Поз. 2) | [8 empty] | 172
63%*0.85 ФОТ (от 1926) (Поз. 3) | [8 empty] | 1031
85%*0.85 ФОТ (от 660) (Поз. 1, 4) | [8 empty] | 477
ВСЕГО по смете | [8 empty] | 126351 |  |  |  |  | 102.66 |  | 0.83
Строительные металлические конструкции | [8 empty] | 1867 |  |  |  |  | 22.62
Проемы | [8 empty] | 696 |  |  |  |  | 10.72 |  | 0.22
Деревянные конструкции | [8 empty] | 123788 |  |  |  |  | 69.32 |  | 0.61
Итого | [8 empty] | 126351 |  |  |  |  | 102.66 |  | 0.83
В том числе:
Материалы | [8 empty] | 118131
Машины и механизмы | [8 empty] | 452
ФОТ | [8 empty] | 2864
Накладные расходы | [8 empty] | 3254
Сметная прибыль | [8 empty] | 1680
Непредвиденные затраты 3% | [8 empty] | 3791
Итого с непредвиденными | [8 empty] | 130142
В текущих ценах 130 142 *
НДС 18%
ВСЕГО по смете | [13 empty] | 102.66 |  | 0.83
Начальник ДЭиР А.В. Дьяков
Начальник СЗиС Н.В. Цуркан