## ЛСР 17 граф
СОГЛАСОВАНО: | [11 empty] | УТВЕРЖДАЮ:
_________________ | [11 empty] | _________________
" _____ " ________________ 2015 г. | [11 empty] | "____" ______________2015 г.
"Подстанция 110/35/6 кВ "АРГО" с питающей ВЛ 110 кВ Среднебалыкского месторождения"
(наименование стройки)
ЛОКАЛЬНЫЙ СМЕТНЫЙ РАСЧЕТ № 01-02-01
(локальная смета)
|  | на | Вырубка просеки ВЛ 110 кВ
(наименование работ и затрат, наименование объекта)
Основание: 4056-П-038.022.000-Э1-КР-03;4056-П-038.022.000-Э1-ПЗУ-03
|  |  | Сметная стоимость строительных работ _______________________________________________________________________________________________ | [5 empty] | ___________________________1406,780 |  | тыс. руб.
|  |  | Средства на оплату труда _______________________________________________________________________________________________ | [5 empty] | ___________________________280,026 |  | тыс. руб.
|  |  | Сметная трудоемкость _______________________________________________________________________________________________ | [5 empty] | _______________________________________________________________________________________________17308,65 |  | чел.час
Составлен(а) в текущих (прогнозных) ценах по состоянию на 01.01.2000
№ пп | Обосно- вание | Наименование | Ед. изм. | Кол. | Стоимость единицы, руб. |  |  |  | Общая стоимость, руб. |  |  |  | Т/з осн. раб.на ед. | Т/з осн. раб. Всего | Т/з мех. на ед. | Т/з мех. Всего
[5 empty] | Всего | В том числе |  |  | Всего | В том числе
[6 empty] | Осн.З/п | Эк.Маш | З/пМех |  | Осн.З/п | Эк.Маш | З/пМех
1 | 2 | 3 | 4 | 5 | 6 | 7 | 8 | 9 | 10 | 11 | 12 | 13 | 14 | 15 | 16 | 17
Раздел 1. Расчистка трассы от леса
1 | ФЕР01-02-099-01 Приказ Минстроя России от 30.12.2016 №1039/пр | Валка деревьев мягких пород с корня, диаметр стволов: до 16 см НР (5319 руб.): 84% от ФОТ СП (2849 руб.): 45% от ФОТ | 100 шт | 129,31 (9015+3916) / 100 | 48.97 | 48.97 |  |  | 6332 | 6332 |  |  | 5.21 | 673.71
2 | ФЕР01-02-099-03 Приказ Минстроя России от 30.12.2016 №1039/пр | Валка деревьев мягких пород с корня, диаметр стволов: до 24 см НР (4976 руб.): 84% от ФОТ СП (2666 руб.): 45% от ФОТ | 100 шт | 74,5 7450 / 100 | 79.52 | 79.52 |  |  | 5924 | 5924 |  |  | 8.46 | 630.27
3 | ФЕР01-02-099-05 Приказ Минстроя России от 30.12.2016 №1039/пр | Валка деревьев мягких пород с корня, диаметр стволов: до 32 см НР (13415 руб.): 84% от ФОТ СП (7187 руб.): 45% от ФОТ | 100 шт | 126,79 12679 / 100 | 125.96 | 125.96 |  |  | 15970 | 15970 |  |  | 13.4 | 1698.99
4 | ФЕР01-02-099-06 Приказ Минстроя России от 30.12.2016 №1039/пр | Валка деревьев мягких пород с корня, диаметр стволов: более 32 см НР (2712 руб.): 84% от ФОТ СП (1453 руб.): 45% от ФОТ | 100 шт | 16,75 1675 / 100 | 192.7 | 192.7 |  |  | 3228 | 3228 |  |  | 20.5 | 343.38
5 | ФЕР01-02-100-04 Приказ Минстроя России от 30.12.2016 №1039/пр | Трелевка древесины на расстояние до 300 м тракторами мощностью: 79 кВт (108 л.с.), диаметр стволов до 20 см НР (12374 руб.): 84% от ФОТ СП (6629 руб.): 45% от ФОТ | 100 шт | 129,31 | 392.85 | 55.46 | 337.39 | 58.46 | 50799 | 7172 | 43627 | 7559 | 7.11 | 919.39 | 4.06 | 525
6 | ФЕР01-02-100-05 Приказ Минстроя России от 30.12.2016 №1039/пр | Трелевка древесины на расстояние до 300 м тракторами мощностью: 79 кВт (108 л.с.), диаметр стволов до 30 см НР (33631 руб.): 84% от ФОТ СП (18017 руб.): 45% от ФОТ | 100 шт | 201,29 74,5+126,79 | 685.3 | 96.95 | 588.35 | 101.95 | 137944 | 19515 | 118429 | 20522 | 12.43 | 2502.03 | 7.08 | 1425.13
7 | ФЕР01-02-100-06 Приказ Минстроя России от 30.12.2016 №1039/пр | Трелевка древесины на расстояние до 300 м тракторами мощностью: 79 кВт (108 л.с.), диаметр стволов свыше 30 см НР (4549 руб.): 84% от ФОТ СП (2437 руб.): 45% от ФОТ | 100 шт | 16,75 | 1116.82 | 157.01 | 959.81 | 166.32 | 18707 | 2630 | 16077 | 2786 | 20.13 | 337.18 | 11.55 | 193.46
8 | ФЕР01-02-101-02 Приказ Минстроя России от 30.12.2016 №1039/пр | Разделка древесины мягких пород, полученной от валки леса, диаметр стволов: до 16 см (Прил.1.12 п.3.213 Разделка древесины без заготовки дров ОЗП=0,8; ЭМ=0,7 к расх.; ЗПМ=0,7; ТЗ=0,8; ТЗМ=0,7) НР (9757 руб.): 84% от ФОТ СП (5227 руб.): 45% от ФОТ | 100 деревьев | 129,31 | 89.83 | 89.83 |  |  | 11616 | 11616 |  |  | 10.72 | 1386.2
9 | ФЕР01-02-101-04 Приказ Минстроя России от 30.12.2016 №1039/пр | Разделка древесины мягких пород, полученной от валки леса, диаметр стволов: до 24 см (Прил.1.12 п.3.213 Разделка древесины без заготовки дров ОЗП=0,8; ЭМ=0,7 к расх.; ЗПМ=0,7; ТЗ=0,8; ТЗМ=0,7) НР (12083 руб.): 84% от ФОТ СП (6473 руб.): 45% от ФОТ | 100 деревьев | 74,5 | 193.07 | 193.07 |  |  | 14384 | 14384 |  |  | 23.04 | 1716.48
10 | ФЕР01-02-101-06 Приказ Минстроя России от 30.12.2016 №1039/пр | Разделка древесины мягких пород, полученной от валки леса, диаметр стволов: до 32 см (Прил.1.12 п.3.213 Разделка древесины без заготовки дров ОЗП=0,8; ЭМ=0,7 к расх.; ЗПМ=0,7; ТЗ=0,8; ТЗМ=0,7) НР (34629 руб.): 84% от ФОТ СП (18551 руб.): 45% от ФОТ | 100 деревьев | 126,79 | 325.14 | 325.14 |  |  | 41225 | 41225 |  |  | 38.8 | 4919.45
11 | ФЕР01-02-101-07 Приказ Минстроя России от 30.12.2016 №1039/пр | Разделка древесины мягких пород, полученной от валки леса, диаметр стволов: более 32 см (Прил.1.12 п.3.213 Разделка древесины без заготовки дров ОЗП=0,8; ЭМ=0,7 к расх.; ЗПМ=0,7; ТЗ=0,8; ТЗМ=0,7) НР (7729 руб.): 84% от ФОТ СП (4140 руб.): 45% от ФОТ | 100 деревьев | 16,75 | 549.34 | 549.34 |  |  | 9201 | 9201 |  |  | 64.4 | 1078.7
12 | ФЕР01-02-105-01 Приказ Минстроя России от 30.12.2016 №1039/пр | Корчевка пней в грунтах естественного залегания корчевателями-собирателями на тракторе мощностью 79 кВт (108 л.с.) с перемещением пней до 5 м, диаметр пней: до 24 см НР (6016 руб.): 84% от ФОТ СП (3223 руб.): 45% от ФОТ | 100 шт | 203,81 129,31+74,5 | 216.94 |  | 216.94 | 35.14 | 44215 |  | 44215 | 7162 |  |  | 2.44 | 497.3
13 | ФЕР01-02-105-02 Приказ Минстроя России от 30.12.2016 №1039/пр | Корчевка пней в грунтах естественного залегания корчевателями-собирателями на тракторе мощностью 79 кВт (108 л.с.) с перемещением пней до 5 м, диаметр пней: до 32 см НР (6350 руб.): 84% от ФОТ СП (3402 руб.): 45% от ФОТ | 100 шт | 126,79 | 368.09 |  | 368.09 | 59.62 | 46670 |  | 46670 | 7559 |  |  | 4.14 | 524.91
14 | ФЕР01-02-105-03 Приказ Минстроя России от 30.12.2016 №1039/пр | Корчевка пней в грунтах естественного залегания корчевателями-собирателями на тракторе мощностью 79 кВт (108 л.с.) с перемещением пней до 5 м, диаметр пней: свыше 32 см НР (1359 руб.): 84% от ФОТ СП (728 руб.): 45% от ФОТ | 100 шт | 16,75 | 596.59 |  | 596.59 | 96.62 | 9993 |  | 9993 | 1618 |  |  | 6.71 | 112.39
15 | ФЕР01-02-105-04 Приказ Минстроя России от 30.12.2016 №1039/пр | При перемещении пней на каждые последующие 10 м добавлять: к расценке 01-02-105-01 (перемещение до 100 м ПЗ=9,5 (ОЗП=9,5; ЭМ=9,5 к расх.; ЗПМ=9,5; МАТ=9,5 к расх.; ТЗ=9,5; ТЗМ=9,5)) НР (7499 руб.): 84% от ФОТ СП (4017 руб.): 45% от ФОТ | 100 шт | 203,81 129,31+74,5 | 270.28 |  | 270.28 | 43.8 | 55086 |  | 55086 | 8927 |  |  | 3.04 | 619.58
16 | ФЕР01-02-105-05 Приказ Минстроя России от 30.12.2016 №1039/пр | При перемещении пней на каждые последующие 10 м добавлять: к расценке 01-02-105-02 (перемещение до 100 м ПЗ=9,5 (ОЗП=9,5; ЭМ=9,5 к расх.; ЗПМ=9,5; МАТ=9,5 к расх.; ТЗ=9,5; ТЗМ=9,5)) НР (9036 руб.): 84% от ФОТ СП (4841 руб.): 45% от ФОТ | 100 шт | 126,79 | 523.64 |  | 523.64 | 84.84 | 66392 |  | 66392 | 10757 |  |  | 5.89 | 746.79
17 | ФЕР01-02-105-06 Приказ Минстроя России от 30.12.2016 №1039/пр | При перемещении пней на каждые последующие 10 м добавлять: к расценке 01-02-105-03 (перемещение до 100 м ПЗ=9,5 (ОЗП=9,5; ЭМ=9,5 к расх.; ЗПМ=9,5; МАТ=9,5 к расх.; ТЗ=9,5; ТЗМ=9,5)) НР (2252 руб.): 84% от ФОТ СП (1206 руб.): 45% от ФОТ | 100 шт | 16,75 | 988.19 |  | 988.19 | 160.08 | 16552 |  | 16552 | 2681 |  |  | 11.115 | 186.18
18 | ФЕР01-02-107-01 Приказ Минстроя России от 30.12.2016 №1039/пр | Засыпка ям подкоренных бульдозерами мощностью: 79 кВт (108 л.с.) НР (9180 руб.): 84% от ФОТ СП (4918 руб.): 45% от ФОТ | 100 шт | 347,35 129,31+74,5+126,79+16,75 | 184.23 |  | 184.23 | 31.46 | 63992 |  | 63992 | 10928 |  |  | 2.33 | 809.33
19 | ФЕР01-02-112-03 Приказ Минстроя России от 30.12.2016 №1039/пр | Срезка кустарника и мелколесья в грунтах естественного залегания кусторезами на тракторе мощностью: 79 кВт (108 л.с.), кустарник и мелколесье редкие НР (1277 руб.): 84% от ФОТ СП (684 руб.): 45% от ФОТ | га | 73.82 | 127.14 |  | 127.14 | 20.59 | 9385 |  | 9385 | 1520 |  |  | 1.43 | 105.56
20 | ФЕР01-02-117-03 Приказ Минстроя России от 30.12.2016 №1039/пр | Сгребание срезанного или выкорчеванного кустарника и мелколесья корчевателями-собирателями на тракторе мощностью 79 кВт (108 л.с.) с перемещением до 20 м, кустарник и мелколесье: редкие НР (4634 руб.): 84% от ФОТ СП (2483 руб.): 45% от ФОТ | га | 73,82 | 461.44 |  | 461.44 | 74.74 | 34064 |  | 34064 | 5517 |  |  | 5.19 | 383.13
21 | ФЕР01-02-117-06 Приказ Минстроя России от 30.12.2016 №1039/пр | При перемещении на каждые последующие 10 м добавлять: к расценке 01-02-117-03 (перемещение до 100 м ПЗ=8 (ОЗП=8; ЭМ=8 к расх.; ЗПМ=8; МАТ=8 к расх.; ТЗ=8; ТЗМ=8)) НР (8145 руб.): 84% от ФОТ СП (4364 руб.): 45% от ФОТ | га | 73,82 | 810.88 |  | 810.88 | 131.36 | 59859 |  | 59859 | 9697 |  |  | 9.12 | 673.24
Разработка котлована для захоронения пней и порубочных остатков, земли, снега в котлован с засыпкой и планировкой
22 | ФЕР01-01-003-07 Приказ Минстроя России от 30.12.2016 №1039/пр | Разработка грунта в отвал экскаваторами "драглайн" или "обратная лопата" с ковшом вместимостью: 0,65 (0,5-1) м3, группа грунтов 1 НР (40981 руб.): 100% от ФОТ СП (20491 руб.): 50% от ФОТ | 1000 м3 | 132,876 73,82*1,8 | 2145.36 | 64.74 | 2080.62 | 243.68 | 285067 | 8602 | 276465 | 32379 | 8.3 | 1102.87 | 18.05 | 2398.41
23 | ФЕР01-01-034-01 Приказ Минстроя России от 30.12.2016 №1039/пр | Засыпка траншей и котлованов с перемещением грунта до 5 м бульдозерами мощностью: 96 кВт (130 л.с.), группа грунтов 1 НР (2120 руб.): 100% от ФОТ СП (1060 руб.): 50% от ФОТ | 1000 м3 | 26,5752 73,82*1,8-73,82*1,8*80% | 555.84 |  | 555.84 | 79.79 | 14772 |  | 14772 | 2120 |  |  | 5.91 | 157.06
24 | ФЕР01-01-036-02 Приказ Минстроя России от 30.12.2016 №1039/пр | Планировка площадей бульдозерами мощностью: 79 кВт (108 л.с.) НР (2495 руб.): 100% от ФОТ СП (1248 руб.): 50% от ФОТ | 1000 м2 | 738,2 (73,82*10000) / 1000 | 19.77 |  | 19.77 | 3.38 | 14594 |  | 14594 | 2495 |  |  | 0.25 | 184.55
Итого прямые затраты по разделу в ценах 2001г. | [8 empty] | 1035971 | 145799 | 890172 | 134227 |  | 17308.65 |  | 9542.02
Накладные расходы | [8 empty] | 242517
В том числе, справочно:
84% ФОТ (от 234430) (Поз. 1-21) | [8 empty] | 196921
100% ФОТ (от 45596) (Поз. 22-24) | [8 empty] | 45596
Сметная прибыль | [8 empty] | 128292
В том числе, справочно:
45% ФОТ (от 234430) (Поз. 1-21) | [8 empty] | 105494
50% ФОТ (от 45596) (Поз. 22-24) | [8 empty] | 22798
Итого по разделу 1 Расчистка трассы от леса | [8 empty] | 1406780 |  |  |  |  | 17308.65 |  | 9542.02
ИТОГИ ПО СМЕТЕ:
Итого прямые затраты по смете в ценах 2001г. | [8 empty] | 1035971 | 145799 | 890172 | 134227 |  | 17308.65 |  | 9542.02
Накладные расходы | [8 empty] | 242517
В том числе, справочно:
84% ФОТ (от 234430) (Поз. 1-21) | [8 empty] | 196921
100% ФОТ (от 45596) (Поз. 22-24) | [8 empty] | 45596
Сметная прибыль | [8 empty] | 128292
В том числе, справочно:
45% ФОТ (от 234430) (Поз. 1-21) | [8 empty] | 105494
50% ФОТ (от 45596) (Поз. 22-24) | [8 empty] | 22798
ВСЕГО по смете | [8 empty] | 1406780 |  |  |  |  | 17308.65 |  | 9542.02
Составил: ___________________________Гущина И.С.
(должность, подпись, расшифровка)
Проверил: ___________________________Приймак В.А.
(должность, подпись, расшифровка)