## ЛСР 17 граф
СОГЛАСОВАНО: | [11 empty] | УТВЕРЖДАЮ:
_________________ | [11 empty] | _________________
" _____ " ________________ 2015 г. | [11 empty] | "____" ______________2015 г.
"Подстанция 110/35/6 кВ "АРГО" с питающей ВЛ 110 кВ Среднебалыкского месторождения"
(наименование стройки)
ЛОКАЛЬНЫЙ СМЕТНЫЙ РАСЧЕТ № 01-02-02
(локальная смета)
|  | на | Расчистка территории от снега ВЛ 110 кВ
(наименование работ и затрат, наименование объекта)
Основание: 4056-П-038.022.000-Э1-КР-03;4056-П-038.022.000-Э1-ПЗУ-03
|  |  | Сметная стоимость строительных работ _______________________________________________________________________________________________ | [5 empty] | ___________________________215,821 |  | тыс. руб.
|  |  | Средства на оплату труда _______________________________________________________________________________________________ | [5 empty] | ___________________________30,207 |  | тыс. руб.
|  |  | Сметная трудоемкость _______________________________________________________________________________________________ | [5 empty] | _______________________________________________________________________________________________0 |  | чел.час
Составлен(а) в текущих (прогнозных) ценах по состоянию на 01.01.2000
№ пп | Обосно- вание | Наименование | Ед. изм. | Кол. | Стоимость единицы, руб. |  |  |  | Общая стоимость, руб. |  |  |  | Т/з осн. раб.на ед. | Т/з осн. раб. Всего | Т/з мех. на ед. | Т/з мех. Всего
[5 empty] | Всего | В том числе |  |  | Всего | В том числе
[6 empty] | Осн.З/п | Эк.Маш | З/пМех |  | Осн.З/п | Эк.Маш | З/пМех
1 | 2 | 3 | 4 | 5 | 6 | 7 | 8 | 9 | 10 | 11 | 12 | 13 | 14 | 15 | 16 | 17
Раздел 1.
1 | ФЕР01-02-087-03 Приказ Минстроя России от 30.12.2016 №1039/пр | Уборка снега со строительных площадок и дорог: бульдозерами с перемещениями на расстояние до 20 м НР (9670 руб.): 84% от ФОТ СП (5180 руб.): 45% от ФОТ | 1000 м3 | 369,101 (738202*0,5) / 1000 | 182.65 |  | 182.65 | 31.19 | 67416 |  | 67416 | 11512 |  |  | 2.31 | 852.62
2 | ФЕР01-02-087-04 Приказ Минстроя России от 30.12.2016 №1039/пр | Уборка снега со строительных площадок и дорог: бульдозерами с перемещениями на расстояние на каждые последующие 10 м (ПЗ=5 (ОЗП=5; ЭМ=5 к расх.; ЗПМ=5; МАТ=5 к расх.; ТЗ=5; ТЗМ=5)) НР (15704 руб.): 84% от ФОТ СП (8413 руб.): 45% от ФОТ | 1000 м3 | 369,101 (738202*0,5) / 1000 | 296.5 |  | 296.5 | 50.65 | 109438 |  | 109438 | 18695 |  |  | 3.75 | 1384.13
Итого прямые затраты по разделу в ценах 2001г. | [8 empty] | 176854 |  | 176854 | 30207 |  |  |  | 2236.75
Накладные расходы | [8 empty] | 25374
В том числе, справочно:
84% ФОТ (от 30207) (Поз. 1-2) | [8 empty] | 25374
Сметная прибыль | [8 empty] | 13593
В том числе, справочно:
45% ФОТ (от 30207) (Поз. 1-2) | [8 empty] | 13593
Итого по разделу 1 | [8 empty] | 215821 | [6 empty] | 2236.75
ИТОГИ ПО СМЕТЕ:
Итого прямые затраты по смете в ценах 2001г. | [8 empty] | 176854 |  | 176854 | 30207 |  |  |  | 2236.75
Накладные расходы | [8 empty] | 25374
В том числе, справочно:
84% ФОТ (от 30207) (Поз. 1-2) | [8 empty] | 25374
Сметная прибыль | [8 empty] | 13593
В том числе, справочно:
45% ФОТ (от 30207) (Поз. 1-2) | [8 empty] | 13593
ВСЕГО по смете | [8 empty] | 215821 | [6 empty] | 2236.75
Составил: ___________________________И.В. Огулева
(должность, подпись, расшифровка)
Проверил: ___________________________В.А. Приймак
(должность, подпись, расшифровка)