## ЛСР 17 граф
СОГЛАСОВАНО: | [11 empty] | УТВЕРЖДАЮ:
_________________ | [11 empty] | _________________
" _____ " ________________ 2015 г. | [11 empty] | "____" ______________2015 г.
"Подстанция 110/35/6 кВ "Арго" с питающей ВЛ 110 кВ Среднебалыкского месторождения"
(наименование стройки)
ЛОКАЛЬНЫЙ СМЕТНЫЙ РАСЧЕТ № 02-01-01
(локальная смета)
|  | на | Архитектурно-строительные решения
(наименование работ и затрат, наименование объекта)
Основание: 4056-П-038.022.000-Э1-КР-01
|  |  | Сметная стоимость _______________________________________________________________________________________________ | [5 empty] | ___________________________9179,293 |  | тыс. руб.
|  |  | строительных работ _______________________________________________________________________________________________ | [5 empty] | _______________________________________________________________________________________________8664,884 |  | тыс. руб.
|  |  | монтажных работ _______________________________________________________________________________________________ | [5 empty] | _______________________________________________________________________________________________0,832 |  | тыс. руб.
|  |  | оборудования _______________________________________________________________________________________________ | [5 empty] | _______________________________________________________________________________________________513,577 |  | тыс. руб.
|  |  | Средства на оплату труда _______________________________________________________________________________________________ | [5 empty] | ___________________________114,573 |  | тыс. руб.
|  |  | Сметная трудоемкость _______________________________________________________________________________________________ | [5 empty] | _______________________________________________________________________________________________9041,1 |  | чел.час
Составлен(а) в текущих (прогнозных) ценах по состоянию на 01.01.2000
№ пп | Обосно- вание | Наименование | Ед. изм. | Кол. | Стоимость единицы, руб. |  |  |  | Общая стоимость, руб. |  |  |  | Т/з осн. раб.на ед. | Т/з осн. раб. Всего | Т/з мех. на ед. | Т/з мех. Всего
[5 empty] | Всего | В том числе |  |  | Всего | В том числе
[6 empty] | Осн.З/п | Эк.Маш | З/пМех |  | Осн.З/п | Эк.Маш | З/пМех
1 | 2 | 3 | 4 | 5 | 6 | 7 | 8 | 9 | 10 | 11 | 12 | 13 | 14 | 15 | 16 | 17
Раздел 1. Свайное поле ( лист 2)
Сваи железобетонные:
- Сваи С35.12-1 (320шт) :
Трансформаторы - 14шт.
Здание ОПУ - 39шт.
Здание КРУМ-6 кВ - 20шт.
Мачта ПМС-32.5 - 32шт.
Кабельная эстакада - 8шт.
Портал ПСЛ-110 - 8шт.
Портал ПСЛ-35 - 64шт.
ОРУ-110кВ - 60шт.
ОРУ-35кВ - 73шт.
ОРУ-6кВ - 2шт.
1 | ФЕР01-02-031-01 Приказ Минстроя России от 30.12.2016 №1039/пр | Бурение ям глубиной до 2 м бурильно-крановыми машинами: на тракторе, группа грунтов 1 - Бурение лидерных скважин НР (918 руб.): 84% от ФОТ СП (492 руб.): 45% от ФОТ | 100 шт | 3,2 320 / 100 | 2696.96 | 130.26 | 2566.7 | 211.24 | 8630 | 417 | 8213 | 676 | 16.7 | 53.44 | 18.21 | 58.27
2 | ФЕР05-01-002-05 Приказ Минстроя России от 30.12.2016 №1039/пр | Погружение дизель-молотом копровой установки на базе экскаватора железобетонных свай длиной: до 12 м в грунты группы 1 НР (30109 руб.): 138% от ФОТ СП (17454 руб.): 80% от ФОТ | м3 | 464 1,45*320 | 360.62 | 25.68 | 329.49 | 21.34 | 167328 | 11916 | 152883 | 9902 | 2.7 | 1252.8 | 1.34 | 621.76
3 | ФССЦ-05.1.05.16-0040 Приказ Минстроя России от 30.12.2016 №1039/пр | Сваи железобетонные: С35-1-12-1 /бетон В22,5 (М300), расход арматуры 185 кг/ (серия 3.407-115 выпуск 4) | м3 | 468,64 1,45*320*1,01 | 5337.26 |  |  |  | 2501254
- Сваи С35.6-1 - 10шт. ( 5шт. учтено в ЛСР 02-04-02)
Маслосборник - 6шт.
Выгреб - 4шт.
4 | ФЕР01-02-031-01 Приказ Минстроя России от 30.12.2016 №1039/пр | Бурение ям глубиной до 2 м бурильно-крановыми машинами: на тракторе, группа грунтов 1 - Бурение лидерных скважин НР (29 руб.): 84% от ФОТ СП (15 руб.): 45% от ФОТ | 100 шт | 0,1 10 / 100 | 2696.96 | 130.26 | 2566.7 | 211.24 | 270 | 13 | 257 | 21 | 16.7 | 1.67 | 18.21 | 1.82
5 | ФЕР05-01-002-05 Приказ Минстроя России от 30.12.2016 №1039/пр | Погружение дизель-молотом копровой установки на базе экскаватора железобетонных свай длиной: до 12 м в грунты группы 1 НР (461 руб.): 138% от ФОТ СП (267 руб.): 80% от ФОТ | м3 | 7,1 0,71*10 | 360.62 | 25.68 | 329.49 | 21.34 | 2560 | 182 | 2339 | 152 | 2.7 | 19.17 | 1.34 | 9.51
6 | ФССЦ-05.1.05.16-0011 Приказ Минстроя России от 30.12.2016 №1039/пр прим. | Сваи железобетонные | м3 | 7,171 0,71*10*1,01 | 1954.9 |  |  |  | 14019
Антикоррозийная защита
7 | ФЕР13-03-003-04 Приказ Минстроя России от 30.12.2016 №1039/пр | Окраска огрунтованных бетонных и оштукатуренных поверхностей: эмалью ХС-759 за 2 раза (ПЗ=2 (ОЗП=2; ЭМ=2 к расх.; ЗПМ=2; МАТ=2 к расх.; ТЗ=2; ТЗМ=2)) НР (3071 руб.): 95% от ФОТ СП (2263 руб.): 70% от ФОТ | 100 м2 | 54,6 (0,35*4*(12*320+6*10)) / 100 | 1196.16 | 58.78 | 12.02 | 0.44 | 65310 | 3209 | 656 | 24 | 6.48 | 353.81 | 0.04 | 2.18
8 | ФССЦ-14.4.04.11-0011 Приказ Минстроя России от 30.12.2016 №1039/пр | Эмаль ХС-759 белая | т | -2,075 | 26640 |  |  |  | -55278
9 | ФССЦ-14.4.04.04-0003 Приказ Минстроя России от 30.12.2016 №1039/пр прим. | Эмаль кремнийорганическая: КО-174 разных цветов | т | 1,747 0,35*4*(12*320+6*10)*0,00016*2 | 33250 |  |  |  | 58088
Сваи металлические (лист 3) :
- С1 - 275шт. ( 426шт. учтено в ЛСР 02-04-02)
Здание ОПУ - 6шт.
Здание КРУМ-6 кВ - 14шт.
Эстакада литого токопровода - 17шт.
Ограждение - 100шт.
ОРУ-110кВ - 4шт.
ОРУ-35кВ - 119шт.
Опоры шкафов - 10шт.
Видеонаблюдение - 5шт.
10 | ФЕР01-02-031-01 Приказ Минстроя России от 30.12.2016 №1039/пр | Бурение ям глубиной до 2 м бурильно-крановыми машинами: на тракторе, группа грунтов 1 - Бурение лидерных скважин НР (789 руб.): 84% от ФОТ СП (423 руб.): 45% от ФОТ | 100 шт | 2,75 275 / 100 | 2696.96 | 130.26 | 2566.7 | 211.24 | 7417 | 358 | 7059 | 581 | 16.7 | 45.93 | 18.21 | 50.08
11 | ФЕР05-01-011-01 Приказ Минстроя России от 30.12.2016 №1039/пр | Погружение дизель-молотом копровой установки на базе трактора стальных свай шпунтового ряда массой 1 м: до 50 кг, длиной до 8 м в грунты группы 1 НР (11337 руб.): 138% от ФОТ СП (6572 руб.): 80% от ФОТ | т | 39,089 275*(139+3,14)/1000 | 8012.21 | 144.1 | 974.64 | 66.06 | 313189 | 5633 | 38098 | 2582 | 15.33 | 599.23 | 4.27 | 166.91
12 | ФССЦ-08.3.10.02-0001 Приказ Минстроя России от 30.12.2016 №1039/пр | Профили фасонные горячекатаные для шпунтовых свай Л4 и Л5 массой от 50 до 100 кг, сталь марки: 16ХГ | т | -39,48 | 6789.36 |  |  |  | -268044
13 | ФССЦ-23.5.02.02-0076 Приказ Минстроя России от 30.12.2016 №1039/пр | Трубы стальные электросварные прямошовные со снятой фаской из стали марок БСт2кп-БСт4кп и БСт2пс-БСт4пс наружный диаметр: 159 мм, толщина стенки 6 мм | м | 1694 6,16*275 | 158.63 |  |  |  | 268719
- С2 - 154шт.
ОРУ-110кВ - 112шт.
ОРУ-35кВ - 42шт.
14 | ФЕР01-02-031-01 Приказ Минстроя России от 30.12.2016 №1039/пр | Бурение ям глубиной до 2 м бурильно-крановыми машинами: на тракторе, группа грунтов 1 - Бурение лидерных скважин НР (442 руб.): 84% от ФОТ СП (237 руб.): 45% от ФОТ | 100 шт | 1,54 154 / 100 | 2696.96 | 130.26 | 2566.7 | 211.24 | 4153 | 201 | 3952 | 325 | 16.7 | 25.72 | 18.21 | 28.04
15 | ФЕР05-01-011-01 Приказ Минстроя России от 30.12.2016 №1039/пр | Погружение дизель-молотом копровой установки на базе трактора стальных свай шпунтового ряда массой 1 м: до 50 кг, длиной до 8 м в грунты группы 1 НР (1755 руб.): 138% от ФОТ СП (1018 руб.): 80% от ФОТ | т | 6,049 154*(38,5+0,78)/1000 | 8012.21 | 144.1 | 974.64 | 66.06 | 48466 | 872 | 5896 | 400 | 15.33 | 92.73 | 4.27 | 25.83
16 | ФССЦ-08.3.10.02-0001 Приказ Минстроя России от 30.12.2016 №1039/пр | Профили фасонные горячекатаные для шпунтовых свай Л4 и Л5 массой от 50 до 100 кг, сталь марки: 16ХГ | т | -6,109 | 6789.36 |  |  |  | -41476
17 | ФССЦ-23.5.02.02-0046 Приказ Минстроя России от 30.12.2016 №1039/пр | Трубы стальные электросварные прямошовные со снятой фаской из стали марок БСт2кп-БСт4кп и БСт2пс-БСт4пс наружный диаметр: 83 мм, толщина стенки 5 мм | м | 616 4*154 | 68.09 |  |  |  | 41943
- С3 - 2шт. (МОГК-40)
18 | ФЕР01-02-031-01 Приказ Минстроя России от 30.12.2016 №1039/пр | Бурение ям глубиной до 2 м бурильно-крановыми машинами: на тракторе, группа грунтов 1 - Бурение лидерных скважин НР (6 руб.): 84% от ФОТ СП (3 руб.): 45% от ФОТ | 100 шт | 0,02 2 / 100 | 2696.96 | 130.26 | 2566.7 | 211.24 | 54 | 3 | 51 | 4 | 16.7 | 0.33 | 18.21 | 0.36
19 | ФЕР05-01-011-11 Приказ Минстроя России от 30.12.2016 №1039/пр | Погружение дизель-молотом копровой установки на базе трактора стальных свай шпунтового ряда массой 1 м: свыше 70 кг, длиной свыше 8 м в грунты группы 1 НР (451 руб.): 138% от ФОТ СП (262 руб.): 80% от ФОТ | т | 3,672 2*(1702+12*1,18+1*120)/1000 | 7390.43 | 59.6 | 451.9 | 29.51 | 27138 | 219 | 1659 | 108 | 6.34 | 23.28 | 1.88 | 6.9
20 | ФССЦ-08.3.10.02-0001 Приказ Минстроя России от 30.12.2016 №1039/пр | Профили фасонные горячекатаные для шпунтовых свай Л4 и Л5 массой от 50 до 100 кг, сталь марки: 16ХГ | т | -3,709 | 6789.36 |  |  |  | -25182
21 | ФССЦ-23.5.01.08-0025 Приказ Минстроя России от 30.12.2016 №1039/пр | Трубы стальные электросварные прямошовные и спирально-шовные группы А и Б с сопротивлением по разрыву 38 кгс/мм2, наружный диаметр: 530 мм, толщина стенки 8 мм | м | 33,06 16,53*2 | 772.4 |  |  |  | 25536
22 | ФССЦ-07.2.07.12-0012 Приказ Минстроя России от 30.12.2016 №1039/пр | Отдельные конструктивные элементы зданий и сооружений с преобладанием: гнутосварных профилей и круглых труб, средняя масса сборочной единицы от 0,1 до 0,5 тФундамент трубчатый усиленный ФТУ-40-0.530-3 | т | 0,24 1*120*2/1000 | 10508 |  |  |  | 2522
Заполнение полости труб сухой цементно-песчаной смесью состава 1:8 ( Свая С1 и С3)
23 | ФЕР05-01-009-01 Приказ Минстроя России от 30.12.2016 №1039/пр | Заполнение бетоном полых свай и свай-оболочек диаметром: до 80 см - Заполнение полости труб сухой цементно-песчаной смесью состава 1:8 НР (4322 руб.): 138% от ФОТ СП (2506 руб.): 80% от ФОТ | м3 | 40,24 0,12*275+3,62*2 | 971.23 | 49.35 | 205.11 | 28.49 | 39082 | 1986 | 8254 | 1146 | 5.57 | 224.14 | 2.11 | 84.91
24 | ФССЦ-04.1.02.05-0006 Приказ Минстроя России от 30.12.2016 №1039/пр | Бетон тяжелый, класс: В15 (М200) | м3 | -41,04 | 592.76 |  |  |  | -24327
25 | ФССЦ-04.3.02.13-0003 Приказ Минстроя России от 30.12.2016 №1039/пр | Смесь пескоцементная (цемент М 400) | м3 | 41,04 40,24*1,02 | 280.6 |  |  |  | 11516
Антикоррозионная защита
26 | ФЕР13-03-004-21 Приказ Минстроя России от 30.12.2016 №1039/пр | Окраска металлических огрунтованных поверхностей: эмалью КО-811 - Окраска труб эмалью КО-174 в 2 слоя. (ПЗ=2 (ОЗП=2; ЭМ=2 к расх.; ЗПМ=2; МАТ=2 к расх.; ТЗ=2; ТЗМ=2)) НР (467 руб.): 95% от ФОТ СП (344 руб.): 70% от ФОТ | 100 м2 | 11,04 (275*(6,16*0,499+3,14*0,0257)+154*(0,78*0,0257+4*0,279)+2*(120*0,023+16,53*1,661+12*1,18*0,0257)) / 100 | 2800.22 | 44.08 | 12.02 | 0.44 | 30914 | 487 | 133 | 5 | 4.86 | 53.65 | 0.04 | 0.44
27 | ФССЦ-14.4.04.04-0005 Приказ Минстроя России от 30.12.2016 №1039/пр | Эмаль кремнийорганическая: КО-811 зеленая | т | -0,4195 | 70605.35 |  |  |  | -29619
28 | ФССЦ-14.4.04.04-0003 Приказ Минстроя России от 30.12.2016 №1039/пр | Эмаль кремнийорганическая: КО-174 разных цветов - КО-198 | т | 0,287 1104*0,13*2/1000 | 33250 |  |  |  | 9543
Итого прямые затраты по разделу в ценах 2001г. | [8 empty] | 3203725 | 25496 | 229450 | 15926 |  | 2745.9 |  | 1057.01
Накладные расходы | [8 empty] | 54157
В том числе, справочно:
84% ФОТ (от 2599) (Поз. 1, 4, 10, 14, 18) | [8 empty] | 2183
95% ФОТ (от 3725) (Поз. 7-9, 26-28) | [8 empty] | 3539
138% ФОТ (от 35098) (Поз. 2-3, 5-6, 11-13, 15-17, 19-25) | [8 empty] | 48435
Сметная прибыль | [8 empty] | 31856
В том числе, справочно:
45% ФОТ (от 2599) (Поз. 1, 4, 10, 14, 18) | [8 empty] | 1170
70% ФОТ (от 3725) (Поз. 7-9, 26-28) | [8 empty] | 2608
80% ФОТ (от 35098) (Поз. 2-3, 5-6, 11-13, 15-17, 19-25) | [8 empty] | 28078
Итого по разделу 1 Свайное поле ( лист 2) | [8 empty] | 3289738 |  |  |  |  | 2745.9 |  | 1057.01
Раздел 2. Маслоприемник М1, М2 (лист 4...9)
Фундамент Ф1 под трансфортматор - 2шт
29 | ФЕР33-02-013-13 Приказ Минстроя России от 30.12.2016 №1039/пр | Установка стальных: конструкций под оборудование массой до 1 т НР (236 руб.): 113% от ФОТ СП (125 руб.): 60% от ФОТ | т | 2,136 2*(2*431+4*6,9+6*29,7)/1000 | 292.55 | 82.18 | 158.79 | 15.49 | 625 | 176 | 339 | 33 | 8.42 | 17.99 | 1.15 | 2.46
30 | ТКП №2029_6-17 от 08.08.2017г АО "Омскийэлектромехонический завод" | Фундамент Ф1 МАТ=336600/1,18 (Письмо Минстроя России №20618-ЕС/09 от 09.06.2017г. Индекс перехода в базу МАТ = 285254,24/8,17-285254,24; МДС35 п.4.60. Транспортные расходы ПЗ=1,06 (ОЗП=1,06; ЭМ=1,06; МАТ=1,06); МДС35 п.4.64. Заготовительно-складские расходы МАТ=1,02 к расх.) | шт | 2 | 37749,92 336600/1,18 |  |  |  | 75500
восстановление нарушенного покрытия
31 | ФЕР13-03-002-04 Приказ Минстроя России от 30.12.2016 №1039/пр в 2 слоя Цинолом | Огрунтовка металлических поверхностей за один раз: грунтовкой ГФ-021 (ОП п.1.13.7 При нанесении лакокрасочных материалов ручным способом ОЗП=1,1; ТЗ=1,1; ПЗ=2 (ОЗП=2; ЭМ=2 к расх.; ЗПМ=2; МАТ=2 к расх.; ТЗ=2; ТЗМ=2)) НР (1 руб.): 95% от ФОТ СП (1 руб.): 70% от ФОТ | 100 м2 | 0,006 (2,136*1,03*27*1%) / 100 | 548.29 | 124.41 | 18.44 | 0.44 | 3 | 1 |  |  | 11.682 | 0.07 | 0.04
32 | ФССЦ-14.4.01.01-0003 Приказ Минстроя России от 30.12.2016 №1039/пр | Грунтовка: ГФ-021 красно-коричневая | т | -0,0001 | 15620 |  |  |  | -2
33 | ФССЦ-14.2.01.05-0003 Приказ Минстроя России от 30.12.2016 №1039/пр | Композиция цинконаполненная "Цинол" | кг | 0,156 (0,195+0,325)/2*0,6 | 114.42 |  |  |  | 18
34 | ФЕР13-03-004-24 Приказ Минстроя России от 30.12.2016 №1039/пр | Окраска металлических огрунтованных поверхностей: пастой огнезащитной ВПМ-2 (ОП п.1.13.7 При нанесении лакокрасочных материалов ручным способом ОЗП=1,1; ТЗ=1,1) НР (6 руб.): 95% от ФОТ СП (4 руб.): 70% от ФОТ | 100 м2 | 0,006 (2,136*1,03*27*1%) / 100 | 24305.58 | 1059.55 | 207.83 | 30.03 | 146 | 6 | 1 |  | 116.82 | 0.7 | 2.71 | 0.02
35 | ФССЦ-14.2.02.12-0711 Приказ Минстроя России от 30.12.2016 №1039/пр | Паста огнезащитная: ВПМ-2, вспучивающаяся водоэмульсионная | т | -0,0036 | 38397 |  |  |  | -138
36 | ФССЦ-14.2.01.05-0001 Приказ Минстроя России от 30.12.2016 №1039/пр | Композиция "Алпол" (на основе термопластичных полимеров) | кг | 0,114 (0,130+0,250)/2*0,6 | 54.99 |  |  |  | 6
Маслоприемник МП-1, МП-2
37 | ФЕР01-02-057-01 Приказ Минстроя России от 30.12.2016 №1039/пр | Разработка грунта вручную в траншеях глубиной до 2 м без креплений с откосами, группа грунтов: 1 НР (15 руб.): 84% от ФОТ СП (8 руб.): 45% от ФОТ | 100 м3 | 0,02 2/100 | 920.4 | 920.4 |  |  | 18 | 18 |  |  | 118 | 2.36
38 | ФЕР06-01-062-03 Приказ Минстроя России от 30.12.2016 №1039/пр | Устройство стен и плоских днищ при толщине: до 150 мм прямоугольных сооружений НР (4795 руб.): 110% от ФОТ СП (2833 руб.): 65% от ФОТ | 100 м3 | 0,29 (14,5*2) / 100 | 83395.48 | 13149.47 | 13689.69 | 1884.46 | 24185 | 3813 | 3970 | 546 | 1398.88 | 405.68 | 140.18 | 40.65
39 | ФССЦ-04.1.02.01-0006 Приказ Минстроя России от 30.12.2016 №1039/пр | Бетон мелкозернистый, класс: В15 (М200) | м3 | -29,44 | 490 |  |  |  | -14426
40 | ФССЦ-04.1.02.05-0048 Приказ Минстроя России от 30.12.2016 №1039/пр | Бетон тяжелый, крупность заполнителя: 20 мм, класс В30 (М400) | м3 | 29,44 14,5*2*1,015 | 805.05 |  |  |  | 23701
41 | Тех.часть ФССЦ прил.15 табл.2 | Добавка на водонепроницаемость W8- 3% МАТ=723,55*0.03 | м3 | 29,44 14,5*2*1,015 | 21,71 723,55*0.03 |  |  |  | 639
42 | ФССЦ-08.4.02.01-0021 Приказ Минстроя России от 30.12.2016 №1039/пр С1...С4 | Арматурные сетки сварные | т | 2,02 2*(5*137+6*20,3+10*18,9+4*3,52)/1000 | 7200 |  |  |  | 14544
43 | ФЕР07-01-044-04 Приказ Минстроя России от 30.12.2016 №1039/пр ЗД1, ЗД2, ЗД3 | Установка монтажных изделий массой: более 20 кг НР (808 руб.): 137% от ФОТ СП (502 руб.): 85% от ФОТ | т | 1,776 2*(39*5,6+38,6*4,2+120,8*4,2)/1000 | 10880 | 320.59 | 231.69 | 11.83 | 19323 | 569 | 411 | 21 | 31.4 | 55.77 | 1.02 | 1.81
44 | ФЕР09-02-002-03 Приказ Минстроя России от 30.12.2016 №1039/пр Н1....Н7 | Защита листовой сталью: на сварке бункеров металлических НР (2499 руб.): 95% от ФОТ СП (2236 руб.): 85% от ФОТ | т | 11,113 2*(2*493+4*608+2*184+4*111+39,4*3,92+4*134+4*159)/1000 | 629.29 | 222.08 | 253.01 | 14.67 | 6993 | 2468 | 2812 | 163 | 21.15 | 235.04 | 1.11 | 12.34
45 | ТКП №194 от 17.08.17г ООО "СИБПРОМТРАНС" | Маслоприемник М1 МАТ=1594900/1,18 (Письмо Минстроя России №20618-ЕС/09 от 09.06.2017г. Индекс перехода в базу МАТ = 1351610,17/8,17-1351610,17; МДС35 п.4.60. Транспортные расходы ПЗ=1,06 (ОЗП=1,06; ЭМ=1,06; МАТ=1,06); МДС35 п.4.64. Заготовительно-складские расходы МАТ=1,02 к расх.) | шт. | 1 | 178869,15 1594900/1,18 |  |  |  | 178869
46 | ТКП №194 от 17.08.17г ООО "СИБПРОМТРАНС" | Маслоприемник М2 МАТ=1594900/1,18 (Письмо Минстроя России №20618-ЕС/09 от 09.06.2017г. Индекс перехода в базу МАТ = 1351610,17/8,17-1351610,17; МДС35 п.4.60. Транспортные расходы ПЗ=1,06 (ОЗП=1,06; ЭМ=1,06; МАТ=1,06); МДС35 п.4.64. Заготовительно-складские расходы МАТ=1,02 к расх.) | шт. | 1 | 178869,15 1594900/1,18 |  |  |  | 178869
47 | ФЕР08-02-007-03 Приказ Минстроя России от 30.12.2016 №1039/пр Щ1 | Установка металлических решеток приямков НР (116 руб.): 128% от ФОТ СП (73 руб.): 80% от ФОТ | т | 0,2033 2*1*(4*5,77+27*2,91)/1000 | 1368.91 | 419.79 | 177.9 | 30.2 | 278 | 85 | 36 | 6 | 47.38 | 9.63 | 2.49 | 0.51
48 | ФССЦ-19.2.03.09-0011 Приказ Минстроя России от 30.12.2016 №1039/пр | Решетки для приямков стальные | т | 0.2033 | 7932.6 |  |  |  | 1613
49 | ФЕР22-03-001-05 Приказ Минстроя России от 30.12.2016 №1039/пр Сальник Ду 200 L=200 | Установка фасонных частей стальных сварных диаметром: 100-250 мм НР (278 руб.): 137% от ФОТ СП (181 руб.): 89% от ФОТ | т | 0,038 2*1*18.8/1000 | 24236.05 | 3923.64 | 13964.25 | 1418.06 | 921 | 149 | 531 | 54 | 353.8 | 13.44 | 105.35 | 4
50 | ФЕР06-01-070-03 Приказ Минстроя России от 30.12.2016 №1039/пр Засыпка маслоприемника промытым щебнем. | Загрузка фильтров в емкостных сооружениях: щебнем НР (25 руб.): 110% от ФОТ СП (15 руб.): 65% от ФОТ | 100 м3 | 0,014 0,7*2/100 | 14385.48 | 1434.26 | 1950.84 | 225.46 | 201 | 20 | 27 | 3 | 183.88 | 2.57 | 19.84 | 0.28
51 | ФССЦ-02.2.05.04-0072 Приказ Минстроя России от 30.12.2016 №1039/пр | Щебень из природного камня для строительных работ марка: 200, фракция 10-20 мм | м3 | -1,442 | 106.3 |  |  |  | -153
Доставка щебня (ж/д тупик ст. Пыть-Ях)
52 | ФССЦпг-03-21-01-050 Приказ Минстроя России №1039/пр от 30.12.2016 | Перевозка грузов автомобилями-самосвалами грузоподъемностью 10 т работающих вне карьера на расстояние: I класс груза до 50 км НР 0% от ФОТ СП 0% от ФОТ | 1 т груза | 2,307 1,6*0.7*2*1.03 | 27.16 |  | 27.16 |  | 63 |  | 63
53 | ФССЦпг-03-21-01-030 Приказ Минстроя России от 30.12.2016 №1039/пр | Перевозка грузов автомобилями-самосвалами грузоподъемностью 10 т работающих вне карьера на расстояние: I класс груза до 30 км НР 0% от ФОТ СП 0% от ФОТ | 1 т груза | -2,307 -1,6*0.7*2*1.03 | 19.29 |  | 19.29 |  | -45 |  | -45
54 | ФССЦ-02.2.05.04-0094 Приказ Минстроя России от 30.12.2016 №1039/пр | Щебень из природного камня для строительных работ марка: 800, фракция 20-80 (70) мм | м3 | 1,442 0.7*2*1.03 | 90.94 |  |  |  | 131
Узел прохода свай через монолитную ж/б плиту
55 | ФЕР07-01-037-04 Приказ Минстроя России от 30.12.2016 №1039/пр прим.(мастика "Унигекс 1") | Герметизация мастикой швов: вертикальных НР (4 руб.): 137% от ФОТ СП (3 руб.): 85% от ФОТ | 100 м | 0,018 (2*4*0,22) / 100 | 1472.65 | 176.51 | 460.59 |  | 27 | 3 | 8 |  | 19 | 0.34
56 | ФССЦ-14.5.04.08-0012 Приказ Минстроя России от 30.12.2016 №1039/пр | Мастика клеящая сланцевая уплотняющая неотверждающаяся МСУ | кг | -1,53 | 9.83 |  |  |  | -15
57 | ФССЦ-14.5.04.05-0108 Приказ Минстроя России от 30.12.2016 №1039/пр прим. (расход 0,4кг/ п.м.) | Мастика НЕОПЛЕН полимерная клеящая холодного отверждения - мастика "Унигекс 1" | кг | 0,72 1,8*0,4 | 28.11 |  |  |  | 20
58 | ФЕР26-01-054-01 Приказ Минстроя России от 30.12.2016 №1039/пр | Обертывание поверхности изоляции рулонными материалами насухо с проклейкой швов (МАТ=0 к расх.) НР (14 руб.): 105% от ФОТ СП (9 руб.): 70% от ФОТ | 100 м2 | 0,047 (2*2,36) / 100 | 316.81 | 276.31 | 40.5 | 5.45 | 15 | 13 | 2 |  | 31.98 | 1.5 | 0.47 | 0.02
59 | ФССЦ-12.1.02.06-0022 Приказ Минстроя России от 30.12.2016 №1039/пр прим. | Рубероид кровельный с пылевидной посыпкой марки РКП- 350б - РКП-350 | м2 | 4,72 2*2,36 | 6.2 |  |  |  | 29
Площадки обслуживания ПО1(2шт.), ПО2(1шт.), ПО3(1шт.)
60 | ФЕР09-03-030-01 Приказ Минстроя России от 30.12.2016 №1039/пр | Монтаж площадок с настилом и ограждением из листовой, рифленой, просечной и круглой стали НР (525 руб.): 95% от ФОТ СП (470 руб.): 85% от ФОТ | т | 1,299 2*(1*236+1*98,2+2*63,8+6*9,54+8*9,74+28*0,8)/1000+1*(1*236+6*9,54+12*0,8)/10000+1*(1*236+6*9,54+12*0,8)/10000 | 1077.26 | 359.21 | 629.56 | 66.11 | 1399 | 467 | 818 | 86 | 39.13 | 50.83 | 4.91 | 6.38
61 | ФЕР09-03-029-01 Приказ Минстроя России от 30.12.2016 №1039/пр | Монтаж лестниц прямолинейных и криволинейных, пожарных с ограждением НР (404 руб.): 95% от ФОТ СП (361 руб.): 85% от ФОТ | т | 1,11 2*(1*71,2+2*14,9+1*75+1*26,9+3*24,3+3*18,6+2*0,4+2*0,6+1*8,59)/1000+1*(1*71,2+1*75+1*37,5+1*18,6+2*0,4+2*0,6+1*8,59)/1000+1*(1*71,2+1*75+1*37,5+1*18,6+2*0,4+2*0,6+1*8,59)/1000 | 1076.46 | 304.28 | 683.69 | 78.48 | 1195 | 338 | 759 | 87 | 32.37 | 35.93 | 5.83 | 6.47
62 | ТКП №2029_6-17 от 08.08.2017г АО "Омскийэлектромехонический завод" | Площадка обслуживания ПО1 МАТ=329670/1,18 (Письмо Минстроя России №20618-ЕС/09 от 09.06.2017г. Индекс перехода в базу МАТ = 279381,36/8,17-279381,36; МДС35 п.4.60. Транспортные расходы ПЗ=1,06 (ОЗП=1,06; ЭМ=1,06; МАТ=1,06); МДС35 п.4.64. Заготовительно-складские расходы МАТ=1,02 к расх.) | шт. | 2 | 36972,72 329670/1,18 |  |  |  | 73945
63 | ТКП №2029_6-17 от 08.08.2017г АО "Омскийэлектромехонический завод" | Площадка обслуживания ПО2 МАТ=178155/1,18 (Письмо Минстроя России №20618-ЕС/09 от 09.06.2017г. Индекс перехода в базу МАТ = 150978,81/8,17-150978,81; МДС35 п.4.60. Транспортные расходы ПЗ=1,06 (ОЗП=1,06; ЭМ=1,06; МАТ=1,06); МДС35 п.4.64. Заготовительно-складские расходы МАТ=1,02 к расх.) | шт. | 1 | 19980,21 178155/1,18 |  |  |  | 19980
64 | ТКП №2029_6-17 от 08.08.2017г АО "Омскийэлектромехонический завод" | Площадка обслуживания ПО3 МАТ=178155/1,18 (Письмо Минстроя России №20618-ЕС/09 от 09.06.2017г. Индекс перехода в базу МАТ = 150978,81/8,17-150978,81; МДС35 п.4.60. Транспортные расходы ПЗ=1,06 (ОЗП=1,06; ЭМ=1,06; МАТ=1,06); МДС35 п.4.64. Заготовительно-складские расходы МАТ=1,02 к расх.) | шт. | 1 | 19980,21 178155/1,18 |  |  |  | 19980
восстановление нарушенного покрытия
65 | ФЕР13-03-002-04 Приказ Минстроя России от 30.12.2016 №1039/пр в 2 слоя Цинолом | Огрунтовка металлических поверхностей за один раз: грунтовкой ГФ-021 (ОП п.1.13.7 При нанесении лакокрасочных материалов ручным способом ОЗП=1,1; ТЗ=1,1; ПЗ=2 (ОЗП=2; ЭМ=2 к расх.; ЗПМ=2; МАТ=2 к расх.; ТЗ=2; ТЗМ=2)) НР (1 руб.): 95% от ФОТ СП (1 руб.): 70% от ФОТ | 100 м2 | 0,007 ((1,299+1,11)*1,03*27*1%) / 100 | 548.29 | 124.41 | 18.44 | 0.44 | 4 | 1 |  |  | 11.682 | 0.08 | 0.04
66 | ФССЦ-14.4.01.01-0003 Приказ Минстроя России от 30.12.2016 №1039/пр | Грунтовка: ГФ-021 красно-коричневая | т | -0,0002 | 15620 |  |  |  | -3
67 | ФССЦ-14.2.01.05-0003 Приказ Минстроя России от 30.12.2016 №1039/пр | Композиция цинконаполненная "Цинол" | кг | 0,182 (0,195+0,325)/2*0,7 | 114.42 |  |  |  | 21
68 | ФЕР13-03-004-24 Приказ Минстроя России от 30.12.2016 №1039/пр | Окраска металлических огрунтованных поверхностей: пастой огнезащитной ВПМ-2 (ОП п.1.13.7 При нанесении лакокрасочных материалов ручным способом ОЗП=1,1; ТЗ=1,1) НР (7 руб.): 95% от ФОТ СП (5 руб.): 70% от ФОТ | 100 м2 | 0,007 ((1,299+1,11)*1,03*27*1%) / 100 | 24305.58 | 1059.55 | 207.83 | 30.03 | 170 | 7 | 1 |  | 116.82 | 0.82 | 2.71 | 0.02
69 | ФССЦ-14.2.02.12-0711 Приказ Минстроя России от 30.12.2016 №1039/пр | Паста огнезащитная: ВПМ-2, вспучивающаяся водоэмульсионная | т | -0,0042 | 38397 |  |  |  | -161
70 | ФССЦ-14.2.01.05-0001 Приказ Минстроя России от 30.12.2016 №1039/пр | Композиция "Алпол" (на основе термопластичных полимеров) | кг | 0,133 (0,130+0,250)/2*0,7 | 54.99 |  |  |  | 7
Итого прямые затраты по разделу в ценах 2001г. | [8 empty] | 628495 | 8134 | 9733 | 999 |  | 832.75 |  | 74.96
Накладные расходы | [8 empty] | 9734
В том числе, справочно:
84% ФОТ (от 18) (Поз. 37) | [8 empty] | 15
95% ФОТ (от 3624) (Поз. 31-36, 65-70, 44, 60-61) | [8 empty] | 3443
105% ФОТ (от 13) (Поз. 58-59) | [8 empty] | 14
110% ФОТ (от 4382) (Поз. 38-42, 50-51) | [8 empty] | 4820
113% ФОТ (от 209) (Поз. 29) | [8 empty] | 236
128% ФОТ (от 91) (Поз. 47-48) | [8 empty] | 116
137% ФОТ (от 796) (Поз. 43, 55-57, 49) | [8 empty] | 1090
Сметная прибыль | [8 empty] | 6827
В том числе, справочно:
45% ФОТ (от 18) (Поз. 37) | [8 empty] | 8
60% ФОТ (от 209) (Поз. 29) | [8 empty] | 125
65% ФОТ (от 4382) (Поз. 38-42, 50-51) | [8 empty] | 2848
70% ФОТ (от 28) (Поз. 31-36, 65-70, 58-59) | [8 empty] | 20
80% ФОТ (от 91) (Поз. 47-48) | [8 empty] | 73
85% ФОТ (от 4202) (Поз. 43, 55-57, 44, 60-61) | [8 empty] | 3572
89% ФОТ (от 203) (Поз. 49) | [8 empty] | 181
Итого по разделу 2 Маслоприемник М1, М2 (лист 4...9) | [8 empty] | 645056 |  |  |  |  | 832.75 |  | 74.96
Раздел 3. Маслосборник (лист 42,43)
71 | ФЕР01-01-003-07 Приказ Минстроя России от 30.12.2016 №1039/пр V выемки | Разработка грунта в отвал экскаваторами "драглайн" или "обратная лопата" с ковшом вместимостью: 0,65 (0,5-1) м3, группа грунтов 1 НР (58 руб.): 100% от ФОТ СП (29 руб.): 50% от ФОТ | 1000 м3 | 0,187 187 / 1000 | 2145.36 | 64.74 | 2080.62 | 243.68 | 401 | 12 | 389 | 46 | 8.3 | 1.55 | 18.05 | 3.38
72 | ФЕР01-01-013-19 Приказ Минстроя России от 30.12.2016 №1039/пр | Разработка грунта с погрузкой в автомобили-самосвалы экскаваторами типа "ATLAS", "VOLVO", "KOMATSU", "HITACHI", "LIEBHER" с ковшом вместимостью 1,0 (1-1,2) м3, группа грунтов: 1 НР (44 руб.): 100% от ФОТ СП (22 руб.): 50% от ФОТ | 1000 м3 | 0,123 123 / 1000 | 2698.64 | 36.58 | 2651.22 | 324.46 | 332 | 4 | 326 | 40 | 4.69 | 0.58 | 23.36 | 2.87
73 | ФССЦпг-03-21-01-058 Приказ Минстроя России от 30.12.2016 №1039/пр | Перевозка грузов автомобилями-самосвалами грузоподъемностью 10 т работающих вне карьера на расстояние: I класс груза до 57,5 км НР 0% от ФОТ СП 0% от ФОТ | 1 т груза | 196,8 123*1,6 | 30.31 |  | 30.31 |  | 5965 |  | 5965
74 | ФССЦпг-03-21-01-030 Приказ Минстроя России от 30.12.2016 №1039/пр | Перевозка грузов автомобилями-самосвалами грузоподъемностью 10 т работающих вне карьера на расстояние: I класс груза до 30 км НР 0% от ФОТ СП 0% от ФОТ | 1 т груза | -196,8 -123*1,6 | 19.29 |  | 19.29 |  | -3796 |  | -3796
75 | ФССЦ-02.3.01.02-0015 Приказ Минстроя России от 30.12.2016 №1039/пр | Песок природный для строительных: работ средний | м3 | 123 | 55.26 |  |  |  | 6797
76 | ФЕР01-01-033-02 Приказ Минстроя России от 30.12.2016 №1039/пр | Засыпка траншей и котлованов с перемещением грунта до 5 м бульдозерами мощностью: 59 кВт (80 л.с.), группа грунтов 2 НР (13 руб.): 100% от ФОТ СП (7 руб.): 50% от ФОТ | 1000 м3 | 0,123 123 / 1000 | 527.5 |  | 527.5 | 102.89 | 65 |  | 65 | 13 |  |  | 8.87 | 1.09
77 | ФЕР01-02-005-01 Приказ Минстроя России от 30.12.2016 №1039/пр | Уплотнение грунта пневматическими трамбовками, группа грунтов: 1-2 НР (169 руб.): 100% от ФОТ СП (85 руб.): 50% от ФОТ | 100 м3 | 1,23 123 / 100 | 387.18 | 106.88 | 280.3 | 30.58 | 476 | 131 | 345 | 38 | 12.53 | 15.41 | 3.04 | 3.74
78 | ФЕР09-03-002-12 Приказ Минстроя России от 30.12.2016 №1039/пр БМ1 | Монтаж балок, ригелей перекрытия, покрытия и под установку оборудования многоэтажных зданий при высоте здания: до 25 м (Прил.9.1 п.2 При применении в рабочих чертежах марок стали с повышенным расчетным сопротивлением: предел текучести в зависимости от вида толщины проката 265-345 МПа (27-35 кгс/мм2), марка стали С345, С345к, С345Т1 - балки (независимо от массы) ПЗ=1,13 (ОЗП=1,13; ЭМ=1,13 к расх.; ЗПМ=1,13; МАТ=1,13 к расх.; ТЗ=1,13; ТЗМ=1,13)) НР (487 руб.): 95% от ФОТ СП (436 руб.): 85% от ФОТ | т | 1,979 3*(1*271+1*165+1*119+2*28,6+2*5,06+4*9,3)/1000 | 858.38 | 210.55 | 527.66 | 48.41 | 1699 | 417 | 1044 | 96 | 20.6225 | 40.81 | 3.2544 | 6.44
79 | ТКП №2029_6-17 от 08.08.2017г АО "Омскийэлектромехонический завод" | Балка БМ1 МАТ=214200/1,18 (Письмо Минстроя России №20618-ЕС/09 от 09.06.2017г. Индекс перехода в базу МАТ = 181525,42/8,17-181525,42; МДС35 п.4.60. Транспортные расходы ПЗ=1,06 (ОЗП=1,06; ЭМ=1,06; МАТ=1,06); МДС35 п.4.64. Заготовительно-складские расходы МАТ=1,02 к расх.) | шт | 3 | 24022,68 214200/1,18 |  |  |  | 72068
80 | ФЕР09-02-009-01 Приказ Минстроя России от 30.12.2016 №1039/пр | Монтаж резервуаров стальных вертикальных цилиндрических для нефти и нефтепродуктов: без понтона вместимостью до 1000 м3 НР (2435 руб.): 95% от ФОТ СП (2179 руб.): 85% от ФОТ | т | 8,001 7,68+2*160,44/1000 | 1493.67 | 233.89 | 754.74 | 86.43 | 11951 | 1871 | 6039 | 692 | 21.09 | 168.74 | 6.39 | 51.13
81 О | ТКП № 08/013 от 07.08.2017г ООО "Иж-ПромКонструкция" | Емкость ЕП-63 ПЗ=1710000/1,18 (Письмо Минстроя России №20618-ЕС/09 от 09.06.2017г. Индекс перехода в базу ПЗ = 1449152,54/4,28-1449152,54; МДС35 п.4.64. Заготовительно-складские расходы ПЗ=1,012 (ОЗП=1,012; ЭМ=1,012; МАТ=1,012); МДС35 п.4.60. Транспортные расходы ПЗ=1,06 (ОЗП=1,06; ЭМ=1,06; МАТ=1,06); МДС35 п.4.58. Тара и упаковка ПЗ=1,01 (ОЗП=1,01; ЭМ=1,01; МАТ=1,01)) | шт | 1 | 366841,18 1710000/1,18 |  |  |  | 366841
82 | ФЕР09-03-039-04 Приказ Минстроя России от 30.12.2016 №1039/пр | Монтаж опорных конструкций: подвесок и хомутов для крепления трубопроводов внутри зданий и сооружений НР (453 руб.): 95% от ФОТ СП (405 руб.): 85% от ФОТ | т | 0,486 9*54/1000 | 1287.64 | 976.74 | 85.26 | 3.82 | 626 | 475 | 41 | 2 | 108.89 | 52.92 | 0.31 | 0.15
Итого прямые затраты по разделу в ценах 2001г. | [8 empty] | 463425 | 2910 | 10418 | 927 |  | 280.01 |  | 68.8
Накладные расходы | [8 empty] | 3659
В том числе, справочно:
95% ФОТ (от 3553) (Поз. 78, 80, 82) | [8 empty] | 3375
100% ФОТ (от 284) (Поз. 71-72, 75-77) | [8 empty] | 284
Сметная прибыль | [8 empty] | 3162
В том числе, справочно:
50% ФОТ (от 284) (Поз. 71-72, 75-77) | [8 empty] | 142
85% ФОТ (от 3553) (Поз. 78, 80, 82) | [8 empty] | 3020
Итого по разделу 3 Маслосборник (лист 42,43) | [8 empty] | 470246 |  |  |  |  | 280.01 |  | 68.8
Раздел 4. Выгреб ( лист 44...45)
83 | ФЕР01-01-003-07 Приказ Минстроя России от 30.12.2016 №1039/пр V выемки | Разработка грунта в отвал экскаваторами "драглайн" или "обратная лопата" с ковшом вместимостью: 0,65 (0,5-1) м3, группа грунтов 1 НР (49 руб.): 100% от ФОТ СП (25 руб.): 50% от ФОТ | 1000 м3 | 0,162 162 / 1000 | 2145.36 | 64.74 | 2080.62 | 243.68 | 348 | 10 | 338 | 39 | 8.3 | 1.34 | 18.05 | 2.92
84 | ФЕР01-01-013-19 Приказ Минстроя России от 30.12.2016 №1039/пр | Разработка грунта с погрузкой в автомобили-самосвалы экскаваторами типа "ATLAS", "VOLVO", "KOMATSU", "HITACHI", "LIEBHER" с ковшом вместимостью 1,0 (1-1,2) м3, группа грунтов: 1 НР (54 руб.): 100% от ФОТ СП (27 руб.): 50% от ФОТ | 1000 м3 | 0,15 150 / 1000 | 2698.64 | 36.58 | 2651.22 | 324.46 | 405 | 5 | 398 | 49 | 4.69 | 0.7 | 23.36 | 3.5
85 | ФССЦпг-03-21-01-058 Приказ Минстроя России от 30.12.2016 №1039/пр | Перевозка грузов автомобилями-самосвалами грузоподъемностью 10 т работающих вне карьера на расстояние: I класс груза до 57,5 км НР 0% от ФОТ СП 0% от ФОТ | 1 т груза | 240 150*1,6 | 30.31 |  | 30.31 |  | 7274 |  | 7274
86 | ФССЦпг-03-21-01-030 Приказ Минстроя России от 30.12.2016 №1039/пр | Перевозка грузов автомобилями-самосвалами грузоподъемностью 10 т работающих вне карьера на расстояние: I класс груза до 30 км НР 0% от ФОТ СП 0% от ФОТ | 1 т груза | -240 -150*1,6 | 19.29 |  | 19.29 |  | -4630 |  | -4630
87 | ФССЦ-02.3.01.02-0015 Приказ Минстроя России от 30.12.2016 №1039/пр | Песок природный для строительных: работ средний | м3 | 150 | 55.26 |  |  |  | 8289
88 | ФЕР01-01-033-02 Приказ Минстроя России от 30.12.2016 №1039/пр | Засыпка траншей и котлованов с перемещением грунта до 5 м бульдозерами мощностью: 59 кВт (80 л.с.), группа грунтов 2 НР (15 руб.): 100% от ФОТ СП (8 руб.): 50% от ФОТ | 1000 м3 | 0,15 150 / 1000 | 527.5 |  | 527.5 | 102.89 | 79 |  | 79 | 15 |  |  | 8.87 | 1.33
89 | ФЕР01-02-005-01 Приказ Минстроя России от 30.12.2016 №1039/пр | Уплотнение грунта пневматическими трамбовками, группа грунтов: 1-2 НР (206 руб.): 100% от ФОТ СП (103 руб.): 50% от ФОТ | 100 м3 | 1,5 150 / 100 | 387.18 | 106.88 | 280.3 | 30.58 | 581 | 160 | 421 | 46 | 12.53 | 18.8 | 3.04 | 4.56
90 | ФЕР09-03-002-12 Приказ Минстроя России от 30.12.2016 №1039/пр БМ1 | Монтаж балок, ригелей перекрытия, покрытия и под установку оборудования многоэтажных зданий при высоте здания: до 25 м (Прил.9.1 п.2 При применении в рабочих чертежах марок стали с повышенным расчетным сопротивлением: предел текучести в зависимости от вида толщины проката 265-345 МПа (27-35 кгс/мм2), марка стали С345, С345к, С345Т1 - балки (независимо от массы) ПЗ=1,13 (ОЗП=1,13; ЭМ=1,13 к расх.; ЗПМ=1,13; МАТ=1,13 к расх.; ТЗ=1,13; ТЗМ=1,13)) НР (197 руб.): 95% от ФОТ СП (176 руб.): 85% от ФОТ | т | 0,799 2*399,27/1000 | 858.38 | 210.55 | 527.66 | 48.41 | 686 | 168 | 422 | 39 | 20.6225 | 16.48 | 3.2544 | 2.6
91 | ТКП №2029_6-17 от 08.08.2017г АО "Омскийэлектромехонический завод" | Балка БМ2 МАТ=132300/1,18 (Письмо Минстроя России №20618-ЕС/09 от 09.06.2017г. Индекс перехода в базу МАТ = 112118,64/8,17-112118,64; МДС35 п.4.60. Транспортные расходы ПЗ=1,06 (ОЗП=1,06; ЭМ=1,06; МАТ=1,06); МДС35 п.4.64. Заготовительно-складские расходы МАТ=1,02 к расх.) | шт | 2 | 14837,54 132300/1,18 |  |  |  | 29675
92 | ФЕР09-02-009-01 Приказ Минстроя России от 30.12.2016 №1039/пр | Монтаж резервуаров стальных вертикальных цилиндрических для нефти и нефтепродуктов: без понтона вместимостью до 1000 м3 НР (1068 руб.): 95% от ФОТ СП (955 руб.): 85% от ФОТ | т | 3,511 3,37+2*70,67/1000 | 1493.67 | 233.89 | 754.74 | 86.43 | 5244 | 821 | 2650 | 303 | 21.09 | 74.05 | 6.39 | 22.44
93 О | ТКП № 08/013 от 07.08.2017г ООО "Иж-ПромКонструкция" | Емкость ЕП-12,5 ПЗ=684000/1,18 (Письмо Минстроя России №20618-ЕС/09 от 09.06.2017г. Индекс перехода в базу ПЗ = 579661,02/4,28-579661,02; МДС35 п.4.64. Заготовительно-складские расходы ПЗ=1,012 (ОЗП=1,012; ЭМ=1,012; МАТ=1,012); МДС35 п.4.60. Транспортные расходы ПЗ=1,06 (ОЗП=1,06; ЭМ=1,06; МАТ=1,06); МДС35 п.4.58. Тара и упаковка ПЗ=1,01 (ОЗП=1,01; ЭМ=1,01; МАТ=1,01)) | шт | 1 | 146736,47 684000/1,18 |  |  |  | 146736
94 | ФЕР09-03-039-04 Приказ Минстроя России от 30.12.2016 №1039/пр | Монтаж опорных конструкций: подвесок и хомутов для крепления трубопроводов внутри зданий и сооружений НР (200 руб.): 95% от ФОТ СП (179 руб.): 85% от ФОТ | т | 0,21456 6*35,76/1000 | 1287.64 | 976.74 | 85.26 | 3.82 | 276 | 210 | 18 | 1 | 108.89 | 23.36 | 0.31 | 0.07
Итого прямые затраты по разделу в ценах 2001г. | [8 empty] | 194963 | 1374 | 6970 | 492 |  | 134.73 |  | 37.42
Накладные расходы | [8 empty] | 1789
В том числе, справочно:
95% ФОТ (от 1542) (Поз. 90, 92, 94) | [8 empty] | 1465
100% ФОТ (от 324) (Поз. 83-84, 87-89) | [8 empty] | 324
Сметная прибыль | [8 empty] | 1473
В том числе, справочно:
50% ФОТ (от 324) (Поз. 83-84, 87-89) | [8 empty] | 162
85% ФОТ (от 1542) (Поз. 90, 92, 94) | [8 empty] | 1311
Итого по разделу 4 Выгреб ( лист 44...45) | [8 empty] | 198225 |  |  |  |  | 134.73 |  | 37.42
Раздел 5. ОПУ (лист 10...13)
Фундаментная рама
95 | ФЕР33-02-013-10 Приказ Минстроя России от 30.12.2016 №1039/пр | Установка стальных: конструкций под оборудование массой до 0,01 т НР (29 руб.): 113% от ФОТ СП (16 руб.): 60% от ФОТ | т | 0,121 2,33*52/1000 | 211.11 | 211.11 |  |  | 26 | 26 |  |  | 21.63 | 2.62
96 | ФЕР33-02-013-11 Приказ Минстроя России от 30.12.2016 №1039/пр | Установка стальных: конструкций под оборудование массой до 0,2 т НР (2917 руб.): 113% от ФОТ СП (1549 руб.): 60% от ФОТ | т | 11,028 (248*23,5+26*200)/1000 | 877.77 | 170.9 | 583.09 | 63.14 | 9680 | 1885 | 6430 | 696 | 17.51 | 193.1 | 4.68 | 51.61
97 | ФЕР33-02-013-12 Приказ Минстроя России от 30.12.2016 №1039/пр | Установка стальных: конструкций под оборудование массой до 0,3 т НР (460 руб.): 113% от ФОТ СП (244 руб.): 60% от ФОТ | т | 2,484 9*276/1000 | 519.87 | 135.86 | 280.86 | 28.18 | 1291 | 337 | 698 | 70 | 13.92 | 34.58 | 2.09 | 5.19
98 | ФССЦ-07.2.07.12-0020 Приказ Минстроя России от 30.12.2016 №1039/пр | Отдельные конструктивные элементы зданий и сооружений с преобладанием: горячекатаных профилей, средняя масса сборочной единицы от 0,1 до 0,5 т | т | 13,633 0,121+11,028+2,484 | 7712 |  |  |  | 105138
99 | ФЕР13-03-002-04 Приказ Минстроя России от 30.12.2016 №1039/пр | Огрунтовка металлических поверхностей за один раз: грунтовкой ГФ-021 (ОП п.1.13.7 При нанесении лакокрасочных материалов ручным способом ОЗП=1,1; ТЗ=1,1) НР (245 руб.): 95% от ФОТ СП (181 руб.): 70% от ФОТ | 100 м2 | 4,13 (33,8*(9*276+26*200)/1000+29,5*52*2,33/1000+25,7*248*23,5/1000) / 100 | 274.15 | 62.21 | 9.22 | 0.22 | 1132 | 257 | 38 | 1 | 5.841 | 24.12 | 0.02 | 0.08
100 | ФЕР13-03-004-26 Приказ Минстроя России от 30.12.2016 №1039/пр | Окраска металлических огрунтованных поверхностей: эмалью ПФ-115 (ОП п.1.13.7 При нанесении лакокрасочных материалов ручным способом ОЗП=1,1; ТЗ=1,1; за 2 раза ПЗ=2 (ОЗП=2; ЭМ=2 к расх.; ЗПМ=2; МАТ=2 к расх.; ТЗ=2; ТЗМ=2)) НР (302 руб.): 95% от ФОТ СП (223 руб.): 70% от ФОТ | 100 м2 | 4,13 (33,8*(9*276+26*200)/1000+29,5*52*2,33/1000+25,7*248*23,5/1000) / 100 | 650.99 | 76.43 | 12.02 | 0.44 | 2689 | 316 | 50 | 2 | 8.426 | 34.8 | 0.04 | 0.17
Облицовка техподполья
101 | ФЕР33-02-013-11 Приказ Минстроя России от 30.12.2016 №1039/пр | Установка стальных: конструкций под оборудование массой до 0,2 т НР (466 руб.): 113% от ФОТ СП (247 руб.): 60% от ФОТ | т | 1,763 250*7,05/1000 | 877.77 | 170.9 | 583.09 | 63.14 | 1548 | 301 | 1028 | 111 | 17.51 | 30.87 | 4.68 | 8.25
102 | ФССЦ-08.3.11.01-0046 Приказ Минстроя России от 30.12.2016 №1039/пр | Швеллеры: № 8 сталь марки Ст3пс | т | 1,763 250*7,05/1000 | 5000 |  |  |  | 8815
103 | ФЕР07-01-044-03 Приказ Минстроя России от 30.12.2016 №1039/пр крепежная обойма | Установка монтажных изделий массой: до 20 кг НР (547 руб.): 137% от ФОТ СП (339 руб.): 85% от ФОТ | т | 0,889 96*9,26/1000 | 11097.74 | 435.97 | 239.81 | 11.95 | 9866 | 388 | 213 | 11 | 42.7 | 37.96 | 1.03 | 0.92
104 | ФССЦ-01.7.15.12-0048 Приказ Минстроя России от 30.12.2016 №1039/пр | Шпильки оцинкованные стяжные диаметром: 16 мм длиной 450 мм | т | 0,132 96*2*0,69/1000 | 13207.56 |  |  |  | 1743
105 | ФССЦ-01.7.15.05-0025 Приказ Минстроя России от 30.12.2016 №1039/пр | Гайки шестигранные оцинкованные диаметр резьбы: 16-18 мм | т | 0,012672 96*4*0,033/1000 | 21456.98 |  |  |  | 272
106 | ФССЦ-01.7.15.11-0048 Приказ Минстроя России от 30.12.2016 №1039/пр | Шайбы оцинкованные, диаметр: 16 мм | кг | 3,84 96*4*0,01 | 31.17 |  |  |  | 120
107 | ФССЦ-01.7.15.11-0061 Приказ Минстроя России от 30.12.2016 №1039/пр | Шайбы пружинные | т | 0,002 96*4*0,006/1000 | 31600 |  |  |  | 63
108 | ФЕР09-04-006-02 Приказ Минстроя России от 30.12.2016 №1039/пр | Монтаж ограждающих конструкций стен: из профилированного листа при высоте здания до 30 м (МАТ=0 к расх.) НР (1799 руб.): 95% от ФОТ СП (1610 руб.): 85% от ФОТ | 100 м2 | 1,6 160 / 100 | 3344.32 | 954.89 | 2389.43 | 229.05 | 5351 | 1528 | 3823 | 366 | 105.28 | 168.45 | 16.9 | 27.04
109 | ФССЦ-08.3.09.02-0027 Приказ Минстроя России от 30.12.2016 №1039/пр | Профилированный настил окрашенный: С21-1000-0,7 | т | 1,184 160*7,4/1000 | 11603.45 |  |  |  | 13738
110 | ФЕР12-01-010-01 Приказ Минстроя России от 30.12.2016 №1039/пр планка отлива | Устройство мелких покрытий (брандмауэры, парапеты, свесы и т.п.) из листовой оцинкованной стали НР (316 руб.): 126% от ФОТ СП (163 руб.): 65% от ФОТ | 100 м2 | 0,26 26 / 100 | 9874.22 | 961.76 | 21.88 | 3.51 | 2567 | 250 | 6 | 1 | 112.75 | 29.32 | 0.27 | 0.07
111 | ФССЦ-08.3.05.05-0053 Приказ Минстроя России от 30.12.2016 №1039/пр | Сталь листовая оцинкованная толщиной листа: 0,7 мм | т | -0,2033 | 11200 |  |  |  | -2277
112 | ФССЦ-08.3.05.05-0054 Приказ Минстроя России от 30.12.2016 №1039/пр | Сталь листовая оцинкованная толщиной листа: 0,8 мм | т | 0,2033 | 11000 |  |  |  | 2236
113 | ФССЦ-01.7.15.14-0001 Приказ Минстроя России от 30.12.2016 №1039/пр | Саморезы JP81- 4,8х19 | 100 шт | 14,5 1450 / 100 | 24 |  |  |  | 348
Двери в техподполье
114 | ФЕР09-06-001-01 Приказ Минстроя России от 30.12.2016 №1039/пр | Монтаж: конструкций дверей, люков, лазов для автокоптилок и пароварочных камер НР (89 руб.): 95% от ФОТ СП (80 руб.): 85% от ФОТ | т | 0,12 (2*11,6+2*7,12+2*5,54+3*3,77+2*0,15)*2/1000 | 914.42 | 763.35 | 114.52 | 15.09 | 110 | 92 | 14 | 2 | 89.49 | 10.74 | 1.22 | 0.15
115 | ФССЦ-07.2.07.04-0014 Приказ Минстроя России от 30.12.2016 №1039/пр | Прочие индивидуальные сварные конструкции, масса сборочной единицы: от 0,1 до 0,5 т | т | 0.12 | 10046 |  |  |  | 1206
116 | ФССЦ-01.7.04.09-0012 Приказ Минстроя России от 30.12.2016 №1039/пр | Петля накладная | шт | 4 2*2 | 12 |  |  |  | 48
Антикоррозионная защита
117 | ФЕР13-03-002-04 Приказ Минстроя России от 30.12.2016 №1039/пр | Огрунтовка металлических поверхностей за один раз: грунтовкой ГФ-021 (ОП п.1.13.7 При нанесении лакокрасочных материалов ручным способом ОЗП=1,1; ТЗ=1,1) НР (35 руб.): 95% от ФОТ СП (26 руб.): 70% от ФОТ | 100 м2 | 0,59 (29*(1,763+0,165+0,12)) / 100 | 274.15 | 62.21 | 9.22 | 0.22 | 162 | 37 | 5 |  | 5.841 | 3.45 | 0.02 | 0.01
118 | ФЕР13-03-004-26 Приказ Минстроя России от 30.12.2016 №1039/пр | Окраска металлических огрунтованных поверхностей: эмалью ПФ-115 (ОП п.1.13.7 При нанесении лакокрасочных материалов ручным способом ОЗП=1,1; ТЗ=1,1; за 2 раза ПЗ=2 (ОЗП=2; ЭМ=2 к расх.; ЗПМ=2; МАТ=2 к расх.; ТЗ=2; ТЗМ=2)) НР (43 руб.): 95% от ФОТ СП (32 руб.): 70% от ФОТ | 100 м2 | 0,59 (29*(1,763+0,165+0,12)) / 100 | 650.99 | 76.43 | 12.02 | 0.44 | 384 | 45 | 7 |  | 8.426 | 4.97 | 0.04 | 0.02
Итого прямые затраты по разделу в ценах 2001г. | [8 empty] | 166256 | 5462 | 12312 | 1260 |  | 574.98 |  | 93.51
Накладные расходы | [8 empty] | 7248
В том числе, справочно:
95% ФОТ (от 2646) (Поз. 99-100, 117-118, 108-109, 114-116) | [8 empty] | 2514
113% ФОТ (от 3426) (Поз. 95-98, 101-102) | [8 empty] | 3871
126% ФОТ (от 251) (Поз. 110-113) | [8 empty] | 316
137% ФОТ (от 399) (Поз. 103-107) | [8 empty] | 547
Сметная прибыль | [8 empty] | 4709
В том числе, справочно:
60% ФОТ (от 3426) (Поз. 95-98, 101-102) | [8 empty] | 2056
65% ФОТ (от 251) (Поз. 110-113) | [8 empty] | 163
70% ФОТ (от 658) (Поз. 99-100, 117-118) | [8 empty] | 461
85% ФОТ (от 2387) (Поз. 103-109, 114-116) | [8 empty] | 2029
Итого по разделу 5 ОПУ (лист 10...13) | [8 empty] | 178213 |  |  |  |  | 574.98 |  | 93.51
Раздел 6. КРУМ-6 кВ (лист 14...18)
Фундаментная рама
119 | ФЕР33-02-013-10 Приказ Минстроя России от 30.12.2016 №1039/пр | Установка стальных: конструкций под оборудование массой до 0,01 т НР (32 руб.): 113% от ФОТ СП (17 руб.): 60% от ФОТ | т | 0,132 (50*2,33+12*1,26)/1000 | 211.11 | 211.11 |  |  | 28 | 28 |  |  | 21.63 | 2.86
120 | ФЕР33-02-013-11 Приказ Минстроя России от 30.12.2016 №1039/пр | Установка стальных: конструкций под оборудование массой до 0,2 т НР (923 руб.): 113% от ФОТ СП (490 руб.): 60% от ФОТ | т | 3,491 (7*199+1*190+1*126+5*27+4*41,8+4*58,9+3*35,5+40*23,5+7*28,2)/1000 | 877.77 | 170.9 | 583.09 | 63.14 | 3064 | 597 | 2036 | 220 | 17.51 | 61.13 | 4.68 | 16.34
121 | ФЕР33-02-013-13 Приказ Минстроя России от 30.12.2016 №1039/пр | Установка стальных: конструкций под оборудование массой до 1 т НР (92 руб.): 113% от ФОТ СП (49 руб.): 60% от ФОТ | т | 0,826 2*413/1000 | 292.55 | 82.18 | 158.79 | 15.49 | 242 | 68 | 131 | 13 | 8.42 | 6.95 | 1.15 | 0.95
122 | ФССЦ-07.2.07.12-0020 Приказ Минстроя России от 30.12.2016 №1039/пр | Отдельные конструктивные элементы зданий и сооружений с преобладанием: горячекатаных профилей, средняя масса сборочной единицы от 0,1 до 0,5 т | т | 4,449 0,132+3,491+0,826 | 7712 |  |  |  | 34311
123 | ФЕР13-03-002-04 Приказ Минстроя России от 30.12.2016 №1039/пр | Огрунтовка металлических поверхностей за один раз: грунтовкой ГФ-021 (ОП п.1.13.7 При нанесении лакокрасочных материалов ручным способом ОЗП=1,1; ТЗ=1,1) НР (76 руб.): 95% от ФОТ СП (56 руб.): 70% от ФОТ | 100 м2 | 1,29 (29*4,449) / 100 | 274.15 | 62.21 | 9.22 | 0.22 | 354 | 80 | 12 |  | 5.841 | 7.53 | 0.02 | 0.03
124 | ФЕР13-03-004-26 Приказ Минстроя России от 30.12.2016 №1039/пр | Окраска металлических огрунтованных поверхностей: эмалью ПФ-115 (ОП п.1.13.7 При нанесении лакокрасочных материалов ручным способом ОЗП=1,1; ТЗ=1,1; за 2 раза ПЗ=2 (ОЗП=2; ЭМ=2 к расх.; ЗПМ=2; МАТ=2 к расх.; ТЗ=2; ТЗМ=2)) НР (95 руб.): 95% от ФОТ СП (70 руб.): 70% от ФОТ | 100 м2 | 1,29 (29*4,449) / 100 | 650.99 | 76.43 | 12.02 | 0.44 | 840 | 99 | 16 | 1 | 8.426 | 10.87 | 0.04 | 0.05
Облицовка техподполья
125 | ФЕР33-02-013-11 Приказ Минстроя России от 30.12.2016 №1039/пр | Установка стальных: конструкций под оборудование массой до 0,2 т НР (658 руб.): 113% от ФОТ СП (349 руб.): 60% от ФОТ | т | 2,484 135*18,4/1000 | 877.77 | 170.9 | 583.09 | 63.14 | 2180 | 425 | 1448 | 157 | 17.51 | 43.49 | 4.68 | 11.63
126 | ФССЦ-08.3.11.01-0060 Приказ Минстроя России от 30.12.2016 №1039/пр | Швеллеры: № 20 сталь марки Ст3пс | т | 2,484 135*18,4/1000 | 4700 |  |  |  | 11675
127 | ФЕР07-01-044-03 Приказ Минстроя России от 30.12.2016 №1039/пр крепежная обойма | Установка монтажных изделий массой: до 20 кг НР (323 руб.): 137% от ФОТ СП (201 руб.): 85% от ФОТ | т | 0,528 57*9,26/1000 | 11097.74 | 435.97 | 239.81 | 11.95 | 5860 | 230 | 127 | 6 | 42.7 | 22.55 | 1.03 | 0.54
128 | ФССЦ-01.7.15.12-0048 Приказ Минстроя России от 30.12.2016 №1039/пр | Шпильки оцинкованные стяжные диаметром: 16 мм длиной 450 мм | т | 0,079 57*2*0,69/1000 | 13207.56 |  |  |  | 1043
129 | ФССЦ-01.7.15.05-0025 Приказ Минстроя России от 30.12.2016 №1039/пр | Гайки шестигранные оцинкованные диаметр резьбы: 16-18 мм | т | 0,007524 57*4*0,033/1000 | 21456.98 |  |  |  | 161
130 | ФССЦ-01.7.15.11-0048 Приказ Минстроя России от 30.12.2016 №1039/пр | Шайбы оцинкованные, диаметр: 16 мм | кг | 2,28 57*4*0,01 | 31.17 |  |  |  | 71
131 | ФССЦ-01.7.15.11-0061 Приказ Минстроя России от 30.12.2016 №1039/пр | Шайбы пружинные | т | 0,001 57*4*0,006/1000 | 31600 |  |  |  | 32
132 | ФЕР09-04-006-02 Приказ Минстроя России от 30.12.2016 №1039/пр | Монтаж ограждающих конструкций стен: из профилированного листа при высоте здания до 30 м (МАТ=0 к расх.) НР (1237 руб.): 95% от ФОТ СП (1107 руб.): 85% от ФОТ | 100 м2 | 1,1 110 / 100 | 3344.32 | 954.89 | 2389.43 | 229.05 | 3679 | 1050 | 2629 | 252 | 105.28 | 115.81 | 16.9 | 18.59
133 | ФССЦ-08.3.09.02-0027 Приказ Минстроя России от 30.12.2016 №1039/пр | Профилированный настил окрашенный: С21-1000-0,7 | т | 0,814 110*7,4/1000 | 11603.45 |  |  |  | 9445
134 | ФЕР12-01-010-01 Приказ Минстроя России от 30.12.2016 №1039/пр планка отлива | Устройство мелких покрытий (брандмауэры, парапеты, свесы и т.п.) из листовой оцинкованной стали НР (151 руб.): 126% от ФОТ СП (78 руб.): 65% от ФОТ | 100 м2 | 0,125 12,5 / 100 | 9874.22 | 961.76 | 21.88 | 3.51 | 1234 | 120 | 3 |  | 112.75 | 14.09 | 0.27 | 0.03
135 | ФССЦ-08.3.05.05-0053 Приказ Минстроя России от 30.12.2016 №1039/пр | Сталь листовая оцинкованная толщиной листа: 0,7 мм | т | -0,0978 | 11200 |  |  |  | -1095
136 | ФССЦ-08.3.05.05-0054 Приказ Минстроя России от 30.12.2016 №1039/пр | Сталь листовая оцинкованная толщиной листа: 0,8 мм | т | 0,0978 | 11000 |  |  |  | 1076
137 | ФССЦ-01.7.15.14-0001 Приказ Минстроя России от 30.12.2016 №1039/пр | Саморезы JP81- 4,8х19 | 100 шт | 11,5 1150 / 100 | 24 |  |  |  | 276
Двери в техподполье
138 | ФЕР09-06-001-01 Приказ Минстроя России от 30.12.2016 №1039/пр | Монтаж: конструкций дверей, люков, лазов для автокоптилок и пароварочных камер НР (89 руб.): 95% от ФОТ СП (80 руб.): 85% от ФОТ | т | 0,12 (2*11,6+2*7,12+2*5,54+3*3,77+2*0,15)*2/1000 | 914.42 | 763.35 | 114.52 | 15.09 | 110 | 92 | 14 | 2 | 89.49 | 10.74 | 1.22 | 0.15
139 | ФССЦ-07.2.07.04-0014 Приказ Минстроя России от 30.12.2016 №1039/пр | Прочие индивидуальные сварные конструкции, масса сборочной единицы: от 0,1 до 0,5 т | т | 0.12 | 10046 |  |  |  | 1206
140 | ФССЦ-01.7.04.09-0012 Приказ Минстроя России от 30.12.2016 №1039/пр | Петля накладная | шт | 4 2*2 | 12 |  |  |  | 48
Антикоррозионная защита
141 | ФЕР13-03-002-04 Приказ Минстроя России от 30.12.2016 №1039/пр | Огрунтовка металлических поверхностей за один раз: грунтовкой ГФ-021 (ОП п.1.13.7 При нанесении лакокрасочных материалов ручным способом ОЗП=1,1; ТЗ=1,1) НР (54 руб.): 95% от ФОТ СП (40 руб.): 70% от ФОТ | 100 м2 | 0,91 (29*(2,484+0,528+0,12)) / 100 | 274.15 | 62.21 | 9.22 | 0.22 | 249 | 57 | 8 |  | 5.841 | 5.32 | 0.02 | 0.02
142 | ФЕР13-03-004-26 Приказ Минстроя России от 30.12.2016 №1039/пр | Окраска металлических огрунтованных поверхностей: эмалью ПФ-115 (ОП п.1.13.7 При нанесении лакокрасочных материалов ручным способом ОЗП=1,1; ТЗ=1,1; за 2 раза ПЗ=2 (ОЗП=2; ЭМ=2 к расх.; ЗПМ=2; МАТ=2 к расх.; ТЗ=2; ТЗМ=2)) НР (67 руб.): 95% от ФОТ СП (49 руб.): 70% от ФОТ | 100 м2 | 0,91 (29*(2,484+0,528+0,12)) / 100 | 650.99 | 76.43 | 12.02 | 0.44 | 592 | 70 | 11 |  | 8.426 | 7.67 | 0.04 | 0.04
Площадка обслуживания
143 | ФЕР09-03-030-01 Приказ Минстроя России от 30.12.2016 №1039/пр | Монтаж площадок с настилом и ограждением из листовой, рифленой, просечной и круглой стали НР (2146 руб.): 95% от ФОТ СП (1920 руб.): 85% от ФОТ | т | 5,311 (2*235,8+4*261,5+2*189+2*209,8+6*165,9+4*107,9+3*87,2+4*56,2+2*98,2+2*35,5+3*80,7+3*64,6+3*59,1+5*18,6+2*37,5+2*16,8)/1000 | 1077.26 | 359.21 | 629.56 | 66.11 | 5721 | 1908 | 3344 | 351 | 39.13 | 207.82 | 4.91 | 26.08
144 | ФЕР09-03-029-01 Приказ Минстроя России от 30.12.2016 №1039/пр | Монтаж лестниц прямолинейных и криволинейных, пожарных с ограждением НР (149 руб.): 95% от ФОТ СП (133 руб.): 85% от ФОТ | т | 0,41 (2*141+4*26,8+4*0,4+4*0,6+2*8,59)/1000 | 1076.46 | 304.28 | 683.69 | 78.48 | 441 | 125 | 280 | 32 | 32.37 | 13.27 | 5.83 | 2.39
145 | ТКП №2029_6-17 от 08.08.2017г АО "Омскийэлектромехонический завод" | Площадка обслуживания МАТ=1964700/1,18 (Письмо Минстроя России №20618-ЕС/09 от 09.06.2017г. Индекс перехода в базу МАТ = 1665000/8,17-1665000; МДС35 п.4.60. Транспортные расходы ПЗ=1,06 (ОЗП=1,06; ЭМ=1,06; МАТ=1,06); МДС35 п.4.64. Заготовительно-складские расходы МАТ=1,02 к расх.) | шт | 1 | 220342,47 1964700/1,18 |  |  |  | 220342
восстановление нарушенного покрытия
146 | ФЕР13-03-002-04 Приказ Минстроя России от 30.12.2016 №1039/пр в 2 слоя Цинолом | Огрунтовка металлических поверхностей за один раз: грунтовкой ГФ-021 (ОП п.1.13.7 При нанесении лакокрасочных материалов ручным способом ОЗП=1,1; ТЗ=1,1; ПЗ=2 (ОЗП=2; ЭМ=2 к расх.; ЗПМ=2; МАТ=2 к расх.; ТЗ=2; ТЗМ=2)) НР (2 руб.): 95% от ФОТ СП (1 руб.): 70% от ФОТ | 100 м2 | 0,016 ((5,311+0,41)*1,03*27*1%) / 100 | 548.29 | 124.41 | 18.44 | 0.44 | 9 | 2 |  |  | 11.682 | 0.19 | 0.04
147 | ФССЦ-14.4.01.01-0003 Приказ Минстроя России от 30.12.2016 №1039/пр | Грунтовка: ГФ-021 красно-коричневая | т | -0,0004 | 15620 |  |  |  | -6
148 | ФССЦ-14.2.01.05-0003 Приказ Минстроя России от 30.12.2016 №1039/пр | Композиция цинконаполненная "Цинол" | кг | 0,416 (0,195+0,325)/2*1,6 | 114.42 |  |  |  | 48
149 | ФЕР13-03-004-24 Приказ Минстроя России от 30.12.2016 №1039/пр | Окраска металлических огрунтованных поверхностей: пастой огнезащитной ВПМ-2 (ОП п.1.13.7 При нанесении лакокрасочных материалов ручным способом ОЗП=1,1; ТЗ=1,1) НР (16 руб.): 95% от ФОТ СП (12 руб.): 70% от ФОТ | 100 м2 | 0,016 ((5,311+0,41)*1,03*27*1%) / 100 | 24305.58 | 1059.55 | 207.83 | 30.03 | 389 | 17 | 3 |  | 116.82 | 1.87 | 2.71 | 0.04
150 | ФССЦ-14.2.02.12-0711 Приказ Минстроя России от 30.12.2016 №1039/пр | Паста огнезащитная: ВПМ-2, вспучивающаяся водоэмульсионная | т | -0,0096 | 38397 |  |  |  | -369
151 | ФССЦ-14.2.01.05-0001 Приказ Минстроя России от 30.12.2016 №1039/пр | Композиция "Алпол" (на основе термопластичных полимеров) | кг | 0,304 (0,130+0,250)/2*1,6 | 54.99 |  |  |  | 17
Итого прямые затраты по разделу в ценах 2001г. | [8 empty] | 303273 | 4968 | 10062 | 1034 |  | 532.16 |  | 76.88
Накладные расходы | [8 empty] | 6109
В том числе, справочно:
95% ФОТ (от 4138) (Поз. 123-124, 141-142, 146-151, 132-133, 138-140, 143-144) | [8 empty] | 3931
113% ФОТ (от 1508) (Поз. 119-122, 125-126) | [8 empty] | 1704
126% ФОТ (от 120) (Поз. 134-137) | [8 empty] | 151
137% ФОТ (от 236) (Поз. 127-131) | [8 empty] | 323
Сметная прибыль | [8 empty] | 4652
В том числе, справочно:
60% ФОТ (от 1508) (Поз. 119-122, 125-126) | [8 empty] | 905
65% ФОТ (от 120) (Поз. 134-137) | [8 empty] | 78
70% ФОТ (от 326) (Поз. 123-124, 141-142, 146-151) | [8 empty] | 228
85% ФОТ (от 4048) (Поз. 127-133, 138-140, 143-144) | [8 empty] | 3441
Итого по разделу 6 КРУМ-6 кВ (лист 14...18) | [8 empty] | 314034 |  |  |  |  | 532.16 |  | 76.88
Раздел 7. Портал ПСЛ-35.1 - 2шт. (лист 19, 1)
Монтаж стороительных конструкций ячейкового портала по приведенной в техинической части спецификации металла чертежей КМ, с добавлением 4% на массу горячего оцинкования к итогу на уточнение массы при разработке чертежей КМД
Фундамент ФП1 - 2шт (лист 22)
152 | ФЕР33-02-013-17 Приказ Минстроя России от 30.12.2016 №1039/пр ТС-23С | Установка стальных: ростверков массой до 0,2 т НР (303 руб.): 113% от ФОТ СП (161 руб.): 60% от ФОТ | т | 0,8 2*2*1*200/1000 | 967.46 | 273.33 | 570.35 | 61.79 | 774 | 219 | 456 | 49 | 27.17 | 21.74 | 4.58 | 3.66
153 | ФССЦ-22.2.02.07-0041 Приказ Минстроя России от 30.12.2016 №1039/пр | Ростверки стальные массой до 0,2т | т | 0.824 | 8200 |  |  |  | 6757
154 | ФЕР07-01-044-04 Приказ Минстроя России от 30.12.2016 №1039/пр Наголовник М42 | Установка монтажных изделий массой: более 20 кг НР (108 руб.): 137% от ФОТ СП (67 руб.): 85% от ФОТ | т | 0,238 2*2*2*29,7/1000 | 10880 | 320.59 | 231.69 | 11.83 | 2589 | 76 | 55 | 3 | 31.4 | 7.47 | 1.02 | 0.24
155 | ФЕР33-02-013-01 Приказ Минстроя России от 30.12.2016 №1039/пр Стойка ТС-15С, ТС-16С | Установка стальных: сварных стоек порталов массой до 0,7 т НР (768 руб.): 113% от ФОТ СП (408 руб.): 60% от ФОТ | т | 2,688 2*(2*403+2*269)/1000 | 766.08 | 203.31 | 459.62 | 49.91 | 2059 | 546 | 1235 | 134 | 20.21 | 54.32 | 3.7 | 9.95
156 | ФЕР33-02-013-06 Приказ Минстроя России от 30.12.2016 №1039/пр Траверса ТС-1С | Установка стальных: сварных траверс порталов массой до 0,3 т НР (180 руб.): 113% от ФОТ СП (95 руб.): 60% от ФОТ | т | 0,54 2*1*270/1000 | 1443.32 | 209.81 | 1156.15 | 85.01 | 779 | 113 | 624 | 46 | 21.15 | 11.42 | 6.3 | 3.4
157 | ТКП №2029_6-17 от 08.08.2017г АО "Омскийэлектромехонический завод" | Портал ПСЛ-35.1 МАТ=559440/1,18 (Письмо Минстроя России №20618-ЕС/09 от 09.06.2017г. Индекс перехода в базу МАТ = 474101,69/8,17-474101,69; МДС35 п.4.60. Транспортные расходы ПЗ=1,06 (ОЗП=1,06; ЭМ=1,06; МАТ=1,06); МДС35 п.4.64. Заготовительно-складские расходы МАТ=1,02 к расх.) | шт | 2 | 62741,58 559440/1,18 |  |  |  | 125483
158 | Приказ рег.службы по тарифам ХМАО от 25.03.10 №17-нп ССЦ ч.IV 1984г. ч.II р.1 табл.12 п.13 | Горячее оцинкование ЦЕНА=139*22,34(пересчёт в цены 2001г.)=3105,26 руб/т | т | 1,062 0,824+0,238 | 3105.26 |  |  |  | 3298
восстановление нарушенного покрытия
159 | ФЕР13-03-002-04 Приказ Минстроя России от 30.12.2016 №1039/пр в 2 слоя Цинолом | Огрунтовка металлических поверхностей за один раз: грунтовкой ГФ-021 (ОП п.1.13.7 При нанесении лакокрасочных материалов ручным способом ОЗП=1,1; ТЗ=1,1; ПЗ=2 (ОЗП=2; ЭМ=2 к расх.; ЗПМ=2; МАТ=2 к расх.; ТЗ=2; ТЗМ=2)) НР (1 руб.): 95% от ФОТ СП (1 руб.): 70% от ФОТ | 100 м2 | 0,012 ((1,062+2,688+0,54)*1,03*27*1%) / 100 | 548.29 | 124.41 | 18.44 | 0.44 | 7 | 1 |  |  | 11.682 | 0.14 | 0.04
160 | ФССЦ-14.4.01.01-0003 Приказ Минстроя России от 30.12.2016 №1039/пр | Грунтовка: ГФ-021 красно-коричневая | т | -0,0003 | 15620 |  |  |  | -5
161 | ФССЦ-14.2.01.05-0003 Приказ Минстроя России от 30.12.2016 №1039/пр | Композиция цинконаполненная "Цинол" | кг | 0,312 (0,195+0,325)/2*1,2 | 114.42 |  |  |  | 36
162 | ФЕР13-03-004-24 Приказ Минстроя России от 30.12.2016 №1039/пр | Окраска металлических огрунтованных поверхностей: пастой огнезащитной ВПМ-2 (ОП п.1.13.7 При нанесении лакокрасочных материалов ручным способом ОЗП=1,1; ТЗ=1,1) НР (12 руб.): 95% от ФОТ СП (9 руб.): 70% от ФОТ | 100 м2 | 0,012 ((1,062++2,688+0,54)*1,03*27*1%) / 100 | 24305.58 | 1059.55 | 207.83 | 30.03 | 292 | 13 | 2 |  | 116.82 | 1.4 | 2.71 | 0.03
163 | ФССЦ-14.2.02.12-0711 Приказ Минстроя России от 30.12.2016 №1039/пр | Паста огнезащитная: ВПМ-2, вспучивающаяся водоэмульсионная | т | -0,0072 | 38397 |  |  |  | -276
164 | ФССЦ-14.2.01.05-0001 Приказ Минстроя России от 30.12.2016 №1039/пр | Композиция "Алпол" (на основе термопластичных полимеров) | кг | 0,228 (0,130+0,250)/2*1,2 | 54.99 |  |  |  | 13
Итого прямые затраты по разделу в ценах 2001г. | [8 empty] | 141806 | 968 | 2372 | 232 |  | 96.49 |  | 17.28
Накладные расходы | [8 empty] | 1372
В том числе, справочно:
95% ФОТ (от 14) (Поз. 159-164) | [8 empty] | 13
113% ФОТ (от 1107) (Поз. 152-153, 155-156) | [8 empty] | 1251
137% ФОТ (от 79) (Поз. 154) | [8 empty] | 108
Сметная прибыль | [8 empty] | 741
В том числе, справочно:
60% ФОТ (от 1107) (Поз. 152-153, 155-156) | [8 empty] | 664
70% ФОТ (от 14) (Поз. 159-164) | [8 empty] | 10
85% ФОТ (от 79) (Поз. 154) | [8 empty] | 67
Итого по разделу 7 Портал ПСЛ-35.1 - 2шт. (лист 19, 1) | [8 empty] | 143919 |  |  |  |  | 96.49 |  | 17.28
Раздел 8. Портал ПСЛ-110 - 2шт.( лист 19,1)
Монтаж стороительных конструкций ячейкового портала по приведенной в техинической части спецификации металла чертежей КМ, с добавлением 4% на массу горячего оцинкования к итогу на уточнение массы при разработке чертежей КМД
Фундамент ФП1 - 2шт (лист 22)
165 | ФЕР33-02-013-17 Приказ Минстроя России от 30.12.2016 №1039/пр ТС-23С | Установка стальных: ростверков массой до 0,2 т НР (303 руб.): 113% от ФОТ СП (161 руб.): 60% от ФОТ | т | 0,8 2*2*1*200/1000 | 967.46 | 273.33 | 570.35 | 61.79 | 774 | 219 | 456 | 49 | 27.17 | 21.74 | 4.58 | 3.66
166 | ФССЦ-22.2.02.07-0041 Приказ Минстроя России от 30.12.2016 №1039/пр | Ростверки стальные массой до 0,2т | т | 0.824 | 8200 |  |  |  | 6757
167 | ФЕР07-01-044-04 Приказ Минстроя России от 30.12.2016 №1039/пр Наголовник М42 | Установка монтажных изделий массой: более 20 кг НР (108 руб.): 137% от ФОТ СП (67 руб.): 85% от ФОТ | т | 0,238 2*2*2*29,7/1000 | 10880 | 320.59 | 231.69 | 11.83 | 2589 | 76 | 55 | 3 | 31.4 | 7.47 | 1.02 | 0.24
168 | ФЕР33-02-013-01 Приказ Минстроя России от 30.12.2016 №1039/пр Стойка ТС-15С, ТС-16С | Установка стальных: сварных стоек порталов массой до 0,7 т НР (768 руб.): 113% от ФОТ СП (408 руб.): 60% от ФОТ | т | 2,688 2*(2*403+2*269)/1000 | 766.08 | 203.31 | 459.62 | 49.91 | 2059 | 546 | 1235 | 134 | 20.21 | 54.32 | 3.7 | 9.95
169 | ФЕР33-02-013-07 Приказ Минстроя России от 30.12.2016 №1039/пр Траверса ТС-3С | Установка стальных: сварных траверс порталов массой до 1 т НР (170 руб.): 113% от ФОТ СП (90 руб.): 60% от ФОТ | т | 0,694 2*1*347/1000 | 1122.79 | 148.6 | 912.3 | 67.19 | 779 | 103 | 633 | 47 | 14.98 | 10.4 | 4.98 | 3.46
170 | ФЕР33-02-013-14 Приказ Минстроя России от 30.12.2016 №1039/пр Тросостойка ТС-4С, доборный элемент ТС-6С | Установка стальных: сварных молниеотводов и тросостоек массой до 0,2 т НР (139 руб.): 113% от ФОТ СП (74 руб.): 60% от ФОТ | т | 0,216 2*(1*86+1*22)/1000 | 2896.9 | 397.97 | 2323.57 | 170.33 | 626 | 86 | 502 | 37 | 39.56 | 8.55 | 12.62 | 2.73
171 | ТКП №2029_6-17 от 08.08.2017г АО "Омскийэлектромехонический завод" | Портал ПСЛ-110 МАТ=617515,2/1,18 (Письмо Минстроя России №20618-ЕС/09 от 09.06.2017г. Индекс перехода в базу МАТ = 523317,97/8,17-523317,97; МДС35 п.4.60. Транспортные расходы ПЗ=1,06 (ОЗП=1,06; ЭМ=1,06; МАТ=1,06); МДС35 п.4.64. Заготовительно-складские расходы МАТ=1,02 к расх.) | шт | 2 | 69254,76 617515,2/1,18 |  |  |  | 138510
172 | Приказ рег.службы по тарифам ХМАО от 25.03.10 №17-нп ССЦ ч.IV 1984г. ч.II р.1 табл.12 п.13 | Горячее оцинкование ЦЕНА=139*22,34(пересчёт в цены 2001г.)=3105,26 руб/т | т | 1,062 0,824+0,238 | 3105.26 |  |  |  | 3298
восстановление нарушенного покрытия
173 | ФЕР13-03-002-04 Приказ Минстроя России от 30.12.2016 №1039/пр в 2 слоя Цинолом | Огрунтовка металлических поверхностей за один раз: грунтовкой ГФ-021 (ОП п.1.13.7 При нанесении лакокрасочных материалов ручным способом ОЗП=1,1; ТЗ=1,1; ПЗ=2 (ОЗП=2; ЭМ=2 к расх.; ЗПМ=2; МАТ=2 к расх.; ТЗ=2; ТЗМ=2)) НР (2 руб.): 95% от ФОТ СП (1 руб.): 70% от ФОТ | 100 м2 | 0,013 ((1,062+2,688+0,694+0,216)*1,03*27*1%) / 100 | 548.29 | 124.41 | 18.44 | 0.44 | 7 | 2 |  |  | 11.682 | 0.15 | 0.04
174 | ФССЦ-14.4.01.01-0003 Приказ Минстроя России от 30.12.2016 №1039/пр | Грунтовка: ГФ-021 красно-коричневая | т | -0,0003 | 15620 |  |  |  | -5
175 | ФССЦ-14.2.01.05-0003 Приказ Минстроя России от 30.12.2016 №1039/пр | Композиция цинконаполненная "Цинол" | кг | 0,338 (0,195+0,325)/2*1,3 | 114.42 |  |  |  | 39
176 | ФЕР13-03-004-24 Приказ Минстроя России от 30.12.2016 №1039/пр | Окраска металлических огрунтованных поверхностей: пастой огнезащитной ВПМ-2 (ОП п.1.13.7 При нанесении лакокрасочных материалов ручным способом ОЗП=1,1; ТЗ=1,1) НР (13 руб.): 95% от ФОТ СП (10 руб.): 70% от ФОТ | 100 м2 | 0,013 ((1,062+2,688+0,694+0,216)*1,03*27*1%) / 100 | 24305.58 | 1059.55 | 207.83 | 30.03 | 316 | 14 | 3 |  | 116.82 | 1.52 | 2.71 | 0.04
177 | ФССЦ-14.2.02.12-0711 Приказ Минстроя России от 30.12.2016 №1039/пр | Паста огнезащитная: ВПМ-2, вспучивающаяся водоэмульсионная | т | -0,0078 | 38397 |  |  |  | -299
178 | ФССЦ-14.2.01.05-0001 Приказ Минстроя России от 30.12.2016 №1039/пр | Композиция "Алпол" (на основе термопластичных полимеров) | кг | 0,247 (0,130+0,250)/2*1,3 | 54.99 |  |  |  | 14
Итого прямые затраты по разделу в ценах 2001г. | [8 empty] | 155464 | 1046 | 2884 | 270 |  | 104.15 |  | 20.08
Накладные расходы | [8 empty] | 1503
В том числе, справочно:
95% ФОТ (от 16) (Поз. 173-178) | [8 empty] | 15
113% ФОТ (от 1221) (Поз. 165-166, 168-170) | [8 empty] | 1380
137% ФОТ (от 79) (Поз. 167) | [8 empty] | 108
Сметная прибыль | [8 empty] | 811
В том числе, справочно:
60% ФОТ (от 1221) (Поз. 165-166, 168-170) | [8 empty] | 733
70% ФОТ (от 16) (Поз. 173-178) | [8 empty] | 11
85% ФОТ (от 79) (Поз. 167) | [8 empty] | 67
Итого по разделу 8 Портал ПСЛ-110 - 2шт.( лист 19,1) | [8 empty] | 157778 |  |  |  |  | 104.15 |  | 20.08
Раздел 9. Портал ПСЛ-35.2 - 6шт. (лист 20, 1)
Монтаж стороительных конструкций ячейкового портала по приведенной в техинической части спецификации металла чертежей КМ, с добавлением 4% на массу горячего оцинкования к итогу на уточнение массы при разработке чертежей КМД
Фундамент ФП1 - 3шт (лист 22)
179 | ФЕР33-02-013-17 Приказ Минстроя России от 30.12.2016 №1039/пр ТС-23С | Установка стальных: ростверков массой до 0,2 т НР (1363 руб.): 113% от ФОТ СП (724 руб.): 60% от ФОТ | т | 3,6 6*3*1*200/1000 | 967.46 | 273.33 | 570.35 | 61.79 | 3483 | 984 | 2053 | 222 | 27.17 | 97.81 | 4.58 | 16.49
180 | ФССЦ-22.2.02.07-0041 Приказ Минстроя России от 30.12.2016 №1039/пр | Ростверки стальные массой до 0,2т | т | 3.708 | 8200 |  |  |  | 30406
181 | ФЕР07-01-044-04 Приказ Минстроя России от 30.12.2016 №1039/пр Наголовник М42 | Установка монтажных изделий массой: более 20 кг НР (488 руб.): 137% от ФОТ СП (303 руб.): 85% от ФОТ | т | 1,069 6*3*2*29,7/1000 | 10880 | 320.59 | 231.69 | 11.83 | 11631 | 343 | 248 | 13 | 31.4 | 33.57 | 1.02 | 1.09
182 | ФЕР33-02-013-01 Приказ Минстроя России от 30.12.2016 №1039/пр Стойка ТС-15С, ТС-16С | Установка стальных: сварных стоек порталов массой до 0,7 т НР (3461 руб.): 113% от ФОТ СП (1838 руб.): 60% от ФОТ | т | 12,096 6*(3*403+3*269)/1000 | 766.08 | 203.31 | 459.62 | 49.91 | 9267 | 2459 | 5560 | 604 | 20.21 | 244.46 | 3.7 | 44.76
183 | ФЕР33-02-013-06 Приказ Минстроя России от 30.12.2016 №1039/пр Траверса ТС-1С | Установка стальных: сварных траверс порталов массой до 0,3 т НР (1079 руб.): 113% от ФОТ СП (573 руб.): 60% от ФОТ | т | 3,24 6*2*270/1000 | 1443.32 | 209.81 | 1156.15 | 85.01 | 4676 | 680 | 3746 | 275 | 21.15 | 68.53 | 6.3 | 20.41
184 | ТКП №2029_6-17 от 08.08.2017г АО "Омскийэлектромехонический завод" | Портал ПСЛ-35.2 МАТ=887112/1,18 (Письмо Минстроя России №20618-ЕС/09 от 09.06.2017г. Индекс перехода в базу МАТ = 751789,83/8,17-751789,83; МДС35 п.4.60. Транспортные расходы ПЗ=1,06 (ОЗП=1,06; ЭМ=1,06; МАТ=1,06); МДС35 п.4.64. Заготовительно-складские расходы МАТ=1,02 к расх.) | шт | 6 | 99490,23 887112/1,18 |  |  |  | 596941
185 | Приказ рег.службы по тарифам ХМАО от 25.03.10 №17-нп ССЦ ч.IV 1984г. ч.II р.1 табл.12 п.13 | Горячее оцинкование ЦЕНА=139*22,34(пересчёт в цены 2001г.)=3105,26 руб/т | т | 4,777 3,708+1,069 | 3105.26 |  |  |  | 14834
восстановление нарушенного покрытия
186 | ФЕР13-03-002-04 Приказ Минстроя России от 30.12.2016 №1039/пр в 2 слоя Цинолом | Огрунтовка металлических поверхностей за один раз: грунтовкой ГФ-021 (ОП п.1.13.7 При нанесении лакокрасочных материалов ручным способом ОЗП=1,1; ТЗ=1,1; ПЗ=2 (ОЗП=2; ЭМ=2 к расх.; ЗПМ=2; МАТ=2 к расх.; ТЗ=2; ТЗМ=2)) НР (7 руб.): 95% от ФОТ СП (5 руб.): 70% от ФОТ | 100 м2 | 0,056 ((4,777+12,096+3,24)*1,03*27*1%) / 100 | 548.29 | 124.41 | 18.44 | 0.44 | 31 | 7 | 1 |  | 11.682 | 0.65 | 0.04
187 | ФССЦ-14.4.01.01-0003 Приказ Минстроя России от 30.12.2016 №1039/пр | Грунтовка: ГФ-021 красно-коричневая | т | -0,0013 | 15620 |  |  |  | -20
188 | ФССЦ-14.2.01.05-0003 Приказ Минстроя России от 30.12.2016 №1039/пр | Композиция цинконаполненная "Цинол" | кг | 1,456 (0,195+0,325)/2*5,6 | 114.42 |  |  |  | 167
189 | ФЕР13-03-004-24 Приказ Минстроя России от 30.12.2016 №1039/пр | Окраска металлических огрунтованных поверхностей: пастой огнезащитной ВПМ-2 (ОП п.1.13.7 При нанесении лакокрасочных материалов ручным способом ОЗП=1,1; ТЗ=1,1) НР (58 руб.): 95% от ФОТ СП (43 руб.): 70% от ФОТ | 100 м2 | 0,056 ((4,777+12,096+3,24)*1,03*27*1%) / 100 | 24305.58 | 1059.55 | 207.83 | 30.03 | 1361 | 59 | 12 | 2 | 116.82 | 6.54 | 2.71 | 0.15
190 | ФССЦ-14.2.02.12-0711 Приказ Минстроя России от 30.12.2016 №1039/пр | Паста огнезащитная: ВПМ-2, вспучивающаяся водоэмульсионная | т | -0,0336 | 38397 |  |  |  | -1290
191 | ФССЦ-14.2.01.05-0001 Приказ Минстроя России от 30.12.2016 №1039/пр | Композиция "Алпол" (на основе термопластичных полимеров) | кг | 1,064 (0,130+0,250)/2*5,6 | 54.99 |  |  |  | 59
Итого прямые затраты по разделу в ценах 2001г. | [8 empty] | 671546 | 4532 | 11620 | 1116 |  | 451.56 |  | 82.9
Накладные расходы | [8 empty] | 6456
В том числе, справочно:
95% ФОТ (от 68) (Поз. 186-191) | [8 empty] | 65
113% ФОТ (от 5224) (Поз. 179-180, 182-183) | [8 empty] | 5903
137% ФОТ (от 356) (Поз. 181) | [8 empty] | 488
Сметная прибыль | [8 empty] | 3485
В том числе, справочно:
60% ФОТ (от 5224) (Поз. 179-180, 182-183) | [8 empty] | 3134
70% ФОТ (от 68) (Поз. 186-191) | [8 empty] | 48
85% ФОТ (от 356) (Поз. 181) | [8 empty] | 303
Итого по разделу 9 Портал ПСЛ-35.2 - 6шт. (лист 20, 1) | [8 empty] | 681487 |  |  |  |  | 451.56 |  | 82.9
Раздел 10. Портал ПСЛ-35.3 - 2шт. (лист 21, 1)
Монтаж стороительных конструкций ячейкового портала по приведенной в техинической части спецификации металла чертежей КМ, с добавлением 4% на массу горячего оцинкования к итогу на уточнение массы при разработке чертежей КМД
Фундамент ФП2 - 2шт (лист 22)
192 | ФЕР33-02-013-17 Приказ Минстроя России от 30.12.2016 №1039/пр | Установка стальных: ростверков массой до 0,2 т НР (372 руб.): 113% от ФОТ СП (197 руб.): 60% от ФОТ | т | 0,98 2*2*(1*161+4*21)/1000 | 967.46 | 273.33 | 570.35 | 61.79 | 948 | 268 | 559 | 61 | 27.17 | 26.63 | 4.58 | 4.49
193 | ФССЦ-22.2.02.07-0041 Приказ Минстроя России от 30.12.2016 №1039/пр | Ростверки стальные массой до 0,2т | т | 1.009 | 8200 |  |  |  | 8274
194 | ФССЦ-01.7.15.03-0037 Приказ Минстроя России от 30.12.2016 №1039/пр | Болты с гайками и шайбами оцинкованные, диаметр: 30 мм | кг | 25,21 2*(8*1076/1000+16*224,5/1000+8*50,917/1000) | 24.68 |  |  |  | 622
195 | ФССЦ-01.7.15.11-0061 Приказ Минстроя России от 30.12.2016 №1039/пр | Шайбы пружинные | т | 0,0006 2*8*0,039/1000 | 31600 |  |  |  | 19
196 | ФЕР33-02-013-01 Приказ Минстроя России от 30.12.2016 №1039/пр Стойка ТС-15С | Установка стальных: сварных стоек порталов массой до 0,7 т НР (461 руб.): 113% от ФОТ СП (245 руб.): 60% от ФОТ | т | 1,612 2*2*403/1000 | 766.08 | 203.31 | 459.62 | 49.91 | 1235 | 328 | 741 | 80 | 20.21 | 32.58 | 3.7 | 5.96
197 | ФЕР33-02-013-05 Приказ Минстроя России от 30.12.2016 №1039/пр Траверса ТС-2С* | Установка стальных: сварных траверс порталов массой до 0,2 т НР (121 руб.): 113% от ФОТ СП (64 руб.): 60% от ФОТ | т | 0,206 2*1*103/1000 | 2639.28 | 364.06 | 2120.49 | 155.49 | 544 | 75 | 437 | 32 | 36.7 | 7.56 | 11.52 | 2.37
198 | ТКП №2029_6-17 от 08.08.2017г АО "Омскийэлектромехонический завод" | Портал ПСЛ-35.3 МАТ=383616/1,18 (Письмо Минстроя России №20618-ЕС/09 от 09.06.2017г. Индекс перехода в базу МАТ = 325098,31/8,17-325098,31; МДС35 п.4.60. Транспортные расходы ПЗ=1,06 (ОЗП=1,06; ЭМ=1,06; МАТ=1,06); МДС35 п.4.64. Заготовительно-складские расходы МАТ=1,02 к расх.) | шт | 2 | 43022,8 383616/1,18 |  |  |  | 86046
199 | Приказ рег.службы по тарифам ХМАО от 25.03.10 №17-нп ССЦ ч.IV 1984г. ч.II р.1 табл.12 п.13 | Горячее оцинкование ЦЕНА=139*22,34(пересчёт в цены 2001г.)=3105,26 руб/т | т | 1.009 | 3105.26 |  |  |  | 3133
восстановление нарушенного покрытия
200 | ФЕР13-03-002-04 Приказ Минстроя России от 30.12.2016 №1039/пр в 2 слоя Цинолом | Огрунтовка металлических поверхностей за один раз: грунтовкой ГФ-021 (ОП п.1.13.7 При нанесении лакокрасочных материалов ручным способом ОЗП=1,1; ТЗ=1,1; ПЗ=2 (ОЗП=2; ЭМ=2 к расх.; ЗПМ=2; МАТ=2 к расх.; ТЗ=2; ТЗМ=2)) НР (1 руб.): 95% от ФОТ СП (1 руб.): 70% от ФОТ | 100 м2 | 0,008 ((1,009+1,612+0,206)*1,03*27*1%) / 100 | 548.29 | 124.41 | 18.44 | 0.44 | 4 | 1 |  |  | 11.682 | 0.09 | 0.04
201 | ФССЦ-14.4.01.01-0003 Приказ Минстроя России от 30.12.2016 №1039/пр | Грунтовка: ГФ-021 красно-коричневая | т | -0,0002 | 15620 |  |  |  | -3
202 | ФССЦ-14.2.01.05-0003 Приказ Минстроя России от 30.12.2016 №1039/пр | Композиция цинконаполненная "Цинол" | кг | 0,208 (0,195+0,325)/2*0,8 | 114.42 |  |  |  | 24
203 | ФЕР13-03-004-24 Приказ Минстроя России от 30.12.2016 №1039/пр | Окраска металлических огрунтованных поверхностей: пастой огнезащитной ВПМ-2 (ОП п.1.13.7 При нанесении лакокрасочных материалов ручным способом ОЗП=1,1; ТЗ=1,1) НР (8 руб.): 95% от ФОТ СП (6 руб.): 70% от ФОТ | 100 м2 | 0,008 ((1,009++1,612+0,206)*1,03*27*1%) / 100 | 24305.58 | 1059.55 | 207.83 | 30.03 | 194 | 8 | 2 |  | 116.82 | 0.93 | 2.71 | 0.02
204 | ФССЦ-14.2.02.12-0711 Приказ Минстроя России от 30.12.2016 №1039/пр | Паста огнезащитная: ВПМ-2, вспучивающаяся водоэмульсионная | т | -0,0048 | 38397 |  |  |  | -184
205 | ФССЦ-14.2.01.05-0001 Приказ Минстроя России от 30.12.2016 №1039/пр | Композиция "Алпол" (на основе термопластичных полимеров) | кг | 0,152 (0,130+0,250)/2*0,8 | 54.99 |  |  |  | 8
Итого прямые затраты по разделу в ценах 2001г. | [8 empty] | 100864 | 680 | 1739 | 173 |  | 67.79 |  | 12.84
Накладные расходы | [8 empty] | 963
В том числе, справочно:
95% ФОТ (от 9) (Поз. 200-205) | [8 empty] | 9
113% ФОТ (от 844) (Поз. 192-194, 196-197) | [8 empty] | 954
Сметная прибыль | [8 empty] | 512
В том числе, справочно:
60% ФОТ (от 844) (Поз. 192-194, 196-197) | [8 empty] | 506
70% ФОТ (от 9) (Поз. 200-205) | [8 empty] | 6
Итого по разделу 10 Портал ПСЛ-35.3 - 2шт. (лист 21, 1) | [8 empty] | 102339 |  |  |  |  | 67.79 |  | 12.84
Раздел 11. Портал ПСЛ-35.3к - 6шт. (лист 21, 1)
Монтаж стороительных конструкций ячейкового портала по приведенной в техинической части спецификации металла чертежей КМ, с добавлением 4% на массу горячего оцинкования к итогу на уточнение массы при разработке чертежей КМД
Фундамент ФП2 - 2шт (лист 22)
206 | ФЕР33-02-013-17 Приказ Минстроя России от 30.12.2016 №1039/пр | Установка стальных: ростверков массой до 0,2 т НР (1114 руб.): 113% от ФОТ СП (592 руб.): 60% от ФОТ | т | 2,94 6*2*(1*161+4*21)/1000 | 967.46 | 273.33 | 570.35 | 61.79 | 2844 | 804 | 1677 | 182 | 27.17 | 79.88 | 4.58 | 13.47
207 | ФССЦ-22.2.02.07-0041 Приказ Минстроя России от 30.12.2016 №1039/пр | Ростверки стальные массой до 0,2т | т | 3.028 | 8200 |  |  |  | 24830
208 | ФССЦ-01.7.15.03-0037 Приказ Минстроя России от 30.12.2016 №1039/пр | Болты с гайками и шайбами оцинкованные, диаметр: 30 мм | кг | 75,64 6*(8*1076/1000+16*224,5/1000+8*50,917/1000) | 24.68 |  |  |  | 1867
209 | ФССЦ-01.7.15.11-0061 Приказ Минстроя России от 30.12.2016 №1039/пр | Шайбы пружинные | т | 0,002 6*8*0,039/1000 | 31600 |  |  |  | 63
210 | ФЕР33-02-013-01 Приказ Минстроя России от 30.12.2016 №1039/пр Стойка ТС-15С | Установка стальных: сварных стоек порталов массой до 0,7 т НР (1383 руб.): 113% от ФОТ СП (734 руб.): 60% от ФОТ | т | 4,836 6*2*403/1000 | 766.08 | 203.31 | 459.62 | 49.91 | 3705 | 983 | 2223 | 241 | 20.21 | 97.74 | 3.7 | 17.89
211 | ФЕР33-02-013-05 Приказ Минстроя России от 30.12.2016 №1039/пр Траверса ТС-2С*к | Установка стальных: сварных траверс порталов массой до 0,2 т НР (423 руб.): 113% от ФОТ СП (224 руб.): 60% от ФОТ | т | 0,72 6*1*120/1000 | 2639.28 | 364.06 | 2120.49 | 155.49 | 1900 | 262 | 1527 | 112 | 36.7 | 26.42 | 11.52 | 8.29
212 | ТКП №2029_6-17 от 08.08.2017г АО "Омскийэлектромехонический завод" | Портал ПСЛ-35.3 МАТ=388944/1,18 (Письмо Минстроя России №20618-ЕС/09 от 09.06.2017г. Индекс перехода в базу МАТ = 329613,56/8,17-329613,56; МДС35 п.4.60. Транспортные расходы ПЗ=1,06 (ОЗП=1,06; ЭМ=1,06; МАТ=1,06); МДС35 п.4.64. Заготовительно-складские расходы МАТ=1,02 к расх.) | шт | 6 | 43620,34 388944/1,18 |  |  |  | 261722
213 | Приказ рег.службы по тарифам ХМАО от 25.03.10 №17-нп ССЦ ч.IV 1984г. ч.II р.1 табл.12 п.13 | Горячее оцинкование ЦЕНА=139*22,34(пересчёт в цены 2001г.)=3105,26 руб/т | т | 3.028 | 3105.26 |  |  |  | 9403
восстановление нарушенного покрытия
214 | ФЕР13-03-002-04 Приказ Минстроя России от 30.12.2016 №1039/пр в 2 слоя Цинолом | Огрунтовка металлических поверхностей за один раз: грунтовкой ГФ-021 (ОП п.1.13.7 При нанесении лакокрасочных материалов ручным способом ОЗП=1,1; ТЗ=1,1; ПЗ=2 (ОЗП=2; ЭМ=2 к расх.; ЗПМ=2; МАТ=2 к расх.; ТЗ=2; ТЗМ=2)) НР (3 руб.): 95% от ФОТ СП (2 руб.): 70% от ФОТ | 100 м2 | 0,024 ((3,028+4,836+0,72)*1,03*27*1%) / 100 | 548.29 | 124.41 | 18.44 | 0.44 | 13 | 3 |  |  | 11.682 | 0.28 | 0.04
215 | ФССЦ-14.4.01.01-0003 Приказ Минстроя России от 30.12.2016 №1039/пр | Грунтовка: ГФ-021 красно-коричневая | т | -0,0006 | 15620 |  |  |  | -9
216 | ФССЦ-14.2.01.05-0003 Приказ Минстроя России от 30.12.2016 №1039/пр | Композиция цинконаполненная "Цинол" | кг | 0,624 (0,195+0,325)/2*2,4 | 114.42 |  |  |  | 71
217 | ФЕР13-03-004-24 Приказ Минстроя России от 30.12.2016 №1039/пр | Окраска металлических огрунтованных поверхностей: пастой огнезащитной ВПМ-2 (ОП п.1.13.7 При нанесении лакокрасочных материалов ручным способом ОЗП=1,1; ТЗ=1,1) НР (25 руб.): 95% от ФОТ СП (18 руб.): 70% от ФОТ | 100 м2 | 0,024 ((3,028+4,836+0,72)*1,03*27*1%) / 100 | 24305.58 | 1059.55 | 207.83 | 30.03 | 583 | 25 | 5 | 1 | 116.82 | 2.8 | 2.71 | 0.07
218 | ФССЦ-14.2.02.12-0711 Приказ Минстроя России от 30.12.2016 №1039/пр | Паста огнезащитная: ВПМ-2, вспучивающаяся водоэмульсионная | т | -0,0144 | 38397 |  |  |  | -553
219 | ФССЦ-14.2.01.05-0001 Приказ Минстроя России от 30.12.2016 №1039/пр | Композиция "Алпол" (на основе термопластичных полимеров) | кг | 0,456 (0,130+0,250)/2*2,4 | 54.99 |  |  |  | 25
Итого прямые затраты по разделу в ценах 2001г. | [8 empty] | 306464 | 2077 | 5432 | 536 |  | 207.12 |  | 39.72
Накладные расходы | [8 empty] | 2948
В том числе, справочно:
95% ФОТ (от 29) (Поз. 214-219) | [8 empty] | 28
113% ФОТ (от 2584) (Поз. 206-208, 210-211) | [8 empty] | 2920
Сметная прибыль | [8 empty] | 1570
В том числе, справочно:
60% ФОТ (от 2584) (Поз. 206-208, 210-211) | [8 empty] | 1550
70% ФОТ (от 29) (Поз. 214-219) | [8 empty] | 20
Итого по разделу 11 Портал ПСЛ-35.3к - 6шт. (лист 21, 1) | [8 empty] | 310982 |  |  |  |  | 207.12 |  | 39.72
Раздел 12. Кабельная эстакада через дорогу - 2шт. (лист 23,24 )
Фундамент ФП1 - 2шт. ( лист 22 )
220 | ФЕР33-02-013-17 Приказ Минстроя России от 30.12.2016 №1039/пр ТС-23С | Установка стальных: ростверков массой до 0,2 т НР (303 руб.): 113% от ФОТ СП (161 руб.): 60% от ФОТ | т | 0,8 2*2*1*200/1000 | 967.46 | 273.33 | 570.35 | 61.79 | 774 | 219 | 456 | 49 | 27.17 | 21.74 | 4.58 | 3.66
221 | ФССЦ-22.2.02.07-0041 Приказ Минстроя России от 30.12.2016 №1039/пр | Ростверки стальные массой до 0,2т | т | 0.824 | 8200 |  |  |  | 6757
222 | ФЕР07-01-044-04 Приказ Минстроя России от 30.12.2016 №1039/пр Наголовник М42 | Установка монтажных изделий массой: более 20 кг НР (108 руб.): 137% от ФОТ СП (67 руб.): 85% от ФОТ | т | 0,238 2*2*2*29,7/1000 | 10880 | 320.59 | 231.69 | 11.83 | 2589 | 76 | 55 | 3 | 31.4 | 7.47 | 1.02 | 0.24
Монтаж стороительных конструкций эстакады
223 | ФЕР33-02-013-01 Приказ Минстроя России от 30.12.2016 №1039/пр | Установка стальных: сварных стоек порталов массой до 0,7 т (стойки ТС-14С) НР (304 руб.): 113% от ФОТ СП (161 руб.): 60% от ФОТ | т | 1,064 2*2*266/1000 | 766.08 | 203.31 | 459.62 | 49.91 | 815 | 216 | 489 | 53 | 20.21 | 21.5 | 3.7 | 3.94
224 | ФЕР09-03-012-01 Приказ Минстроя России от 30.12.2016 №1039/пр монтируют эстакады из отдельных элементов: траверс Т1, навеса | Монтаж стропильных и подстропильных ферм на высоте до 25 м пролетом: до 24 м массой до 3,0 т (Прил.9.1 п.2 При применении в рабочих чертежах марок стали с повышенным расчетным сопротивлением: предел текучести в зависимости от вида толщины проката 265-345 МПа (27-35 кгс/мм2), марка стали С345, С345к, С345Т1 - фермы массой до 3 т ОЗП=1,08; ЭМ=1,08 к расх.; ЗПМ=1,08; ТЗ=1,08; ТЗМ=1,08) НР (909 руб.): 95% от ФОТ СП (813 руб.): 85% от ФОТ | т | 3,011 2*(46*7,36+67*3,77+0,6*47,1+40*8,59+6*12,9+12*7,26+44*8,59)/1000 | 941.6 | 247.32 | 601.25 | 70.33 | 2835 | 745 | 1810 | 212 | 27.5724 | 83.02 | 5.3136 | 16
225 | ФЕР09-03-015-01 Приказ Минстроя России от 30.12.2016 №1039/пр монтируют эстакады из отдельных элементов: прогона | Монтаж прогонов при шаге ферм до 12 м при высоте здания: до 25 м (Прил.9.1 п.2 При применении в рабочих чертежах марок стали с повышенным расчетным сопротивлением: предел текучести в зависимости от вида толщины проката 265-345 МПа (27-35 кгс/мм2), марка стали С345, С345к, С345Т1 - прочие конструктивные элементы ОЗП=1,1; ЭМ=1,1 к расх.; ЗПМ=1,1; ТЗ=1,1; ТЗМ=1,1) НР (87 руб.): 95% от ФОТ СП (78 руб.): 85% от ФОТ | т | 0,516 2*12*21,5/1000 | 545.83 | 151.8 | 308.54 | 27.12 | 282 | 78 | 159 | 14 | 17.369 | 8.96 | 1.925 | 0.99
226 | ТКП №2029_6-17 от 08.08.2017г АО "Омскийэлектромехонический завод" | Кабельная эстакада через дорогу К1 МАТ=1098630/1,18 (Письмо Минстроя России №20618-ЕС/09 от 09.06.2017г. Индекс перехода в базу МАТ = 931042,37/8,17-931042,37; МДС35 п.4.60. Транспортные расходы ПЗ=1,06 (ОЗП=1,06; ЭМ=1,06; МАТ=1,06); МДС35 п.4.64. Заготовительно-складские расходы МАТ=1,02 к расх.) | шт | 2 | 123212,12 1098630/1,18 |  |  |  | 246424
227 | ФЕР09-04-002-01 Приказ Минстроя России от 30.12.2016 №1039/пр | Монтаж кровельного покрытия: из профилированного листа при высоте здания до 25 м (МАТ=0 к расх.) НР (147 руб.): 95% от ФОТ СП (132 руб.): 85% от ФОТ | 100 м2 | 0,44 (22*2) / 100 | 779.08 | 310.27 | 468.81 | 41.15 | 343 | 137 | 206 | 18 | 35.5 | 15.62 | 2.93 | 1.29
228 | ФССЦ-08.3.09.02-0031 Приказ Минстроя России от 30.12.2016 №1039/пр | Профилированный настил окрашенный: С44-1000-0,7 | т | 0,352 2*22*8/1000 | 11604.89 |  |  |  | 4085
229 | ФЕР12-01-010-01 Приказ Минстроя России от 30.12.2016 №1039/пр | Устройство мелких покрытий (брандмауэры, парапеты, свесы и т.п.) из листовой оцинкованной стали НР (121 руб.): 126% от ФОТ СП (62 руб.): 65% от ФОТ | 100 м2 | 0,1 (5*2) / 100 | 9874.22 | 961.76 | 21.88 | 3.51 | 987 | 96 | 2 |  | 112.75 | 11.28 | 0.27 | 0.03
230 | ФССЦ-01.7.15.14-0001 Приказ Минстроя России от 30.12.2016 №1039/пр | Саморезы JP81- 4,8х19 | 100 шт | 2,5 250 / 100 | 24 |  |  |  | 60
231 | Приказ рег.службы по тарифам ХМАО от 25.03.10 №17-нп ССЦ ч.IV 1984г. ч.II р.1 табл.12 п.13 | Горячее оцинкование ЦЕНА=139*22,34(пересчёт в цены 2001г.)=3105,26 руб/т | т | 1,062 0,824+0,238 | 3105.26 |  |  |  | 3298
Восстановление нарушенного покрытия при монтаже
232 | ФЕР13-03-002-04 Приказ Минстроя России от 30.12.2016 №1039/пр в 2 слоя Цинолом | Огрунтовка металлических поверхностей за один раз: грунтовкой ГФ-021 (ОП п.1.13.7 При нанесении лакокрасочных материалов ручным способом ОЗП=1,1; ТЗ=1,1; ПЗ=2 (ОЗП=2; ЭМ=2 к расх.; ЗПМ=2; МАТ=2 к расх.; ТЗ=2; ТЗМ=2)) НР (2 руб.): 95% от ФОТ СП (1 руб.): 70% от ФОТ | 100 м2 | 0,016 ((1,062+1,064+3,011+0,516)*1,03*27*1%) / 100 | 548.29 | 124.41 | 18.44 | 0.44 | 9 | 2 |  |  | 11.682 | 0.19 | 0.04
233 | ФССЦ-14.4.01.01-0003 Приказ Минстроя России от 30.12.2016 №1039/пр | Грунтовка: ГФ-021 красно-коричневая | т | -0,0004 | 15620 |  |  |  | -6
234 | ФССЦ-14.2.01.05-0003 Приказ Минстроя России от 30.12.2016 №1039/пр | Композиция цинконаполненная "Цинол" | кг | 0,416 (0,195+0,325)/2*1,6 | 114.42 |  |  |  | 48
235 | ФЕР13-03-004-24 Приказ Минстроя России от 30.12.2016 №1039/пр | Окраска металлических огрунтованных поверхностей: пастой огнезащитной ВПМ-2 (ОП п.1.13.7 При нанесении лакокрасочных материалов ручным способом ОЗП=1,1; ТЗ=1,1) НР (16 руб.): 95% от ФОТ СП (12 руб.): 70% от ФОТ | 100 м2 | 0,016 ((1,062+1,064+3,011+0,516)*1,03*27*1%) / 100 | 24305.58 | 1059.55 | 207.83 | 30.03 | 389 | 17 | 3 |  | 116.82 | 1.87 | 2.71 | 0.04
236 | ФССЦ-14.2.02.12-0711 Приказ Минстроя России от 30.12.2016 №1039/пр | Паста огнезащитная: ВПМ-2, вспучивающаяся водоэмульсионная | т | -0,0096 | 38397 |  |  |  | -369
237 | ФССЦ-14.2.01.05-0001 Приказ Минстроя России от 30.12.2016 №1039/пр | Композиция "Алпол" (на основе термопластичных полимеров) | кг | 0,304 (0,130+0,250)/2*1,6 | 54.99 |  |  |  | 17
Итого прямые затраты по разделу в ценах 2001г. | [8 empty] | 269337 | 1586 | 3180 | 349 |  | 171.65 |  | 26.19
Накладные расходы | [8 empty] | 1998
В том числе, справочно:
95% ФОТ (от 1223) (Поз. 224-225, 227-228, 232-237) | [8 empty] | 1162
113% ФОТ (от 537) (Поз. 220-221, 223) | [8 empty] | 607
126% ФОТ (от 96) (Поз. 229-230) | [8 empty] | 121
137% ФОТ (от 79) (Поз. 222) | [8 empty] | 108
Сметная прибыль | [8 empty] | 1487
В том числе, справочно:
60% ФОТ (от 537) (Поз. 220-221, 223) | [8 empty] | 322
65% ФОТ (от 96) (Поз. 229-230) | [8 empty] | 62
70% ФОТ (от 19) (Поз. 232-237) | [8 empty] | 13
85% ФОТ (от 1283) (Поз. 222, 224-225, 227-228) | [8 empty] | 1090
Итого по разделу 12 Кабельная эстакада через дорогу - 2шт. (лист 23,24 ) | [8 empty] | 272822 |  |  |  |  | 171.65 |  | 26.19
Раздел 13. Мачта ПМС-32,5 - 4шт. (лист 25,26)
Фундамент Ф2
238 | ФЕР33-02-013-17 Приказ Минстроя России от 30.12.2016 №1039/пр Балка Б35-2-16 | Установка стальных: ростверков массой до 0,2 т НР (464 руб.): 113% от ФОТ СП (247 руб.): 60% от ФОТ | т | 1,2256 4*1*4*76,6/1000 | 967.46 | 273.33 | 570.35 | 61.79 | 1186 | 335 | 699 | 76 | 27.17 | 33.3 | 4.58 | 5.61
239 | ФССЦ-22.2.02.07-0041 Приказ Минстроя России от 30.12.2016 №1039/пр | Ростверки стальные массой до 0,2т | т | 1.262 | 8200 |  |  |  | 10348
240 | ФЕР07-01-044-03 Приказ Минстроя России от 30.12.2016 №1039/пр Наголовник М47 | Установка монтажных изделий массой: до 20 кг НР (148 руб.): 137% от ФОТ СП (92 руб.): 85% от ФОТ | т | 0,24 4*1*8*7,5/1000 | 11097.74 | 435.97 | 239.81 | 11.95 | 2663 | 105 | 58 | 3 | 42.7 | 10.25 | 1.03 | 0.25
241 | ФЕР33-02-013-18 Приказ Минстроя России от 30.12.2016 №1039/пр | Установка стальных: прожекторных мачт с площадками и лестницей НР (6623 руб.): 113% от ФОТ СП (3517 руб.): 60% от ФОТ | т | 15,512 4*3878/1000 | 1622.97 | 260.59 | 1279.86 | 117.29 | 25176 | 4042 | 19853 | 1819 | 26.7 | 414.17 | 9.32 | 144.57
242 | ТКП №2029_6-17 от 08.08.2017г АО "Омскийэлектромехонический завод" | Прожекторная мачта ПМС-32.5 МАТ=1545840/1,18 (Письмо Минстроя России №20618-ЕС/09 от 09.06.2017г. Индекс перехода в базу МАТ = 1310033,9/8,17-1310033,9; МДС35 п.4.60. Транспортные расходы ПЗ=1,06 (ОЗП=1,06; ЭМ=1,06; МАТ=1,06); МДС35 п.4.64. Заготовительно-складские расходы МАТ=1,02 к расх.) | шт | 4 | 173367,03 1545840/1,18 |  |  |  | 693468
243 | Приказ рег.службы по тарифам ХМАО от 25.03.10 №17-нп ССЦ ч.IV 1984г. ч.II р.1 табл.12 п.13 | Горячее оцинкование ЦЕНА=139*22,34(пересчёт в цены 2001г.)=3105,26 руб/т | т | 1,502 1,262+0,24 | 3105.26 |  |  |  | 4664
Восстановление нарушенного покрытия при монтаже
244 | ФЕР13-03-002-04 Приказ Минстроя России от 30.12.2016 №1039/пр в 2 слоя Цинолом | Огрунтовка металлических поверхностей за один раз: грунтовкой ГФ-021 (ОП п.1.13.7 При нанесении лакокрасочных материалов ручным способом ОЗП=1,1; ТЗ=1,1; ПЗ=2 (ОЗП=2; ЭМ=2 к расх.; ЗПМ=2; МАТ=2 к расх.; ТЗ=2; ТЗМ=2)) НР (6 руб.): 95% от ФОТ СП (4 руб.): 70% от ФОТ | 100 м2 | 0,047 ((1,502+15,512)*1,03*27*1%) / 100 | 548.29 | 124.41 | 18.44 | 0.44 | 26 | 6 | 1 |  | 11.682 | 0.55 | 0.04
245 | ФССЦ-14.4.01.01-0003 Приказ Минстроя России от 30.12.2016 №1039/пр | Грунтовка: ГФ-021 красно-коричневая | т | -0,0011 | 15620 |  |  |  | -17
246 | ФССЦ-14.2.01.05-0003 Приказ Минстроя России от 30.12.2016 №1039/пр | Композиция цинконаполненная "Цинол" | кг | 1,222 (0,195+0,325)/2*4,7 | 114.42 |  |  |  | 140
247 | ФЕР13-03-004-24 Приказ Минстроя России от 30.12.2016 №1039/пр | Окраска металлических огрунтованных поверхностей: пастой огнезащитной ВПМ-2 (ОП п.1.13.7 При нанесении лакокрасочных материалов ручным способом ОЗП=1,1; ТЗ=1,1) НР (48 руб.): 95% от ФОТ СП (36 руб.): 70% от ФОТ | 100 м2 | 0,047 ((1,502+15,512)*1,03*27*1%) / 100 | 24305.58 | 1059.55 | 207.83 | 30.03 | 1142 | 50 | 10 | 1 | 116.82 | 5.49 | 2.71 | 0.13
248 | ФССЦ-14.2.02.12-0711 Приказ Минстроя России от 30.12.2016 №1039/пр | Паста огнезащитная: ВПМ-2, вспучивающаяся водоэмульсионная | т | -0,0282 | 38397 |  |  |  | -1083
249 | ФССЦ-14.2.01.05-0001 Приказ Минстроя России от 30.12.2016 №1039/пр | Композиция "Алпол" (на основе термопластичных полимеров) | кг | 0,893 (0,130+0,250)/2*4,7 | 54.99 |  |  |  | 49
Монтаж площадок и ограждений
С добавлением промежуточных площадок через каждые 6 м для отдыха обслуживающего персонала при подъеме
П1, П2, П3, ОГ1, ОГ2, ОГ3, ОГ4
250 | ФЕР09-03-030-01 Приказ Минстроя России от 30.12.2016 №1039/пр с добавлением 4% на массу горячего оцинкования к итогу на уточнение массы при разработке чертежей КМД | Монтаж площадок с настилом и ограждением из листовой, рифленой, просечной и круглой стали НР (2445 руб.): 95% от ФОТ СП (2188 руб.): 85% от ФОТ | т | 6,052 4*(6*29,7+2*43,1+2*48,5+10*18,6+3*86,9+1*121+1*158+30*14,2)/1000 | 1077.26 | 359.21 | 629.56 | 66.11 | 6520 | 2174 | 3810 | 400 | 39.13 | 236.81 | 4.91 | 29.72
251 | ФССЦ-07.5.01.02-0051 Приказ Минстроя России от 30.12.2016 №1039/пр | Переходные мостики, площадки прямоугольные | т | 6.052 | 10393.6 |  |  |  | 62902
252 | Приказ рег.службы по тарифам ХМАО от 25.03.10 №17-нп ССЦ ч.IV 1984г. ч.II р.1 табл.12 п.13 | Горячее оцинкование ЦЕНА=139*22,34(пересчёт в цены 2001г.)=3105,26 руб/т | т | 6.052 | 3105.26 |  |  |  | 18793
Восстановление нарушенного покрытия при монтаже
253 | ФЕР13-03-002-04 Приказ Минстроя России от 30.12.2016 №1039/пр в 2 слоя Цинолом | Огрунтовка металлических поверхностей за один раз: грунтовкой ГФ-021 (ОП п.1.13.7 При нанесении лакокрасочных материалов ручным способом ОЗП=1,1; ТЗ=1,1; ПЗ=2 (ОЗП=2; ЭМ=2 к расх.; ЗПМ=2; МАТ=2 к расх.; ТЗ=2; ТЗМ=2)) НР (2 руб.): 95% от ФОТ СП (1 руб.): 70% от ФОТ | 100 м2 | 0,017 (6,052*1,03*27*1%) / 100 | 548.29 | 124.41 | 18.44 | 0.44 | 9 | 2 |  |  | 11.682 | 0.2 | 0.04
254 | ФССЦ-14.4.01.01-0003 Приказ Минстроя России от 30.12.2016 №1039/пр | Грунтовка: ГФ-021 красно-коричневая | т | -0,0004 | 15620 |  |  |  | -6
255 | ФССЦ-14.2.01.05-0003 Приказ Минстроя России от 30.12.2016 №1039/пр | Композиция цинконаполненная "Цинол" | кг | 0,442 (0,195+0,325)/2*1,7 | 114.42 |  |  |  | 51
256 | ФЕР13-03-004-24 Приказ Минстроя России от 30.12.2016 №1039/пр | Окраска металлических огрунтованных поверхностей: пастой огнезащитной ВПМ-2 (ОП п.1.13.7 При нанесении лакокрасочных материалов ручным способом ОЗП=1,1; ТЗ=1,1) НР (18 руб.): 95% от ФОТ СП (13 руб.): 70% от ФОТ | 100 м2 | 0,017 (6,052*1,03*27*1%) / 100 | 24305.58 | 1059.55 | 207.83 | 30.03 | 413 | 18 | 4 | 1 | 116.82 | 1.99 | 2.71 | 0.05
257 | ФССЦ-14.2.02.12-0711 Приказ Минстроя России от 30.12.2016 №1039/пр | Паста огнезащитная: ВПМ-2, вспучивающаяся водоэмульсионная | т | -0,0102 | 38397 |  |  |  | -392
258 | ФССЦ-14.2.01.05-0001 Приказ Минстроя России от 30.12.2016 №1039/пр | Композиция "Алпол" (на основе термопластичных полимеров) | кг | 0,323 (0,130+0,250)/2*1,7 | 54.99 |  |  |  | 18
Итого прямые затраты по разделу в ценах 2001г. | [8 empty] | 826070 | 6732 | 24435 | 2300 |  | 702.76 |  | 180.33
Накладные расходы | [8 empty] | 9754
В том числе, справочно:
95% ФОТ (от 2652) (Поз. 244-249, 253-258, 250-251) | [8 empty] | 2519
113% ФОТ (от 6272) (Поз. 238-239, 241) | [8 empty] | 7087
137% ФОТ (от 108) (Поз. 240) | [8 empty] | 148
Сметная прибыль | [8 empty] | 6098
В том числе, справочно:
60% ФОТ (от 6272) (Поз. 238-239, 241) | [8 empty] | 3763
70% ФОТ (от 78) (Поз. 244-249, 253-258) | [8 empty] | 55
85% ФОТ (от 2682) (Поз. 240, 250-251) | [8 empty] | 2280
Итого по разделу 13 Мачта ПМС-32,5 - 4шт. (лист 25,26) | [8 empty] | 841922 |  |  |  |  | 702.76 |  | 180.33
Раздел 14. Молниеотвод МОГК-40 -2шт. (лист 27)
259 | ФЕР33-02-013-14 Приказ Минстроя России от 30.12.2016 №1039/пр | Установка стальных: сварных молниеотводов и тросостоек массой до 0,2 т НР (2375 руб.): 113% от ФОТ СП (1261 руб.): 60% от ФОТ | т | 3,7 2*(120+1730)/1000 | 2896.9 | 397.97 | 2323.57 | 170.33 | 10719 | 1472 | 8597 | 630 | 39.56 | 146.37 | 12.62 | 46.69
260 | ТКП №2029_6-17 от 08.08.2017г АО "Омскийэлектромехонический завод" | Молниеотвод МОГК-40 МАТ=1819440/1,18 (Письмо Минстроя России №20618-ЕС/09 от 09.06.2017г. Индекс перехода в базу МАТ = 1541898,31/8,17-1541898,31; МДС35 п.4.60. Транспортные расходы ПЗ=1,06 (ОЗП=1,06; ЭМ=1,06; МАТ=1,06); МДС35 п.4.64. Заготовительно-складские расходы МАТ=1,02 к расх.) | шт | 2 | 204051,46 1819440/1,18 |  |  |  | 408103
восстановление нарушенного покрытия
261 | ФЕР13-03-002-04 Приказ Минстроя России от 30.12.2016 №1039/пр в 2 слоя Цинолом | Огрунтовка металлических поверхностей за один раз: грунтовкой ГФ-021 (ОП п.1.13.7 При нанесении лакокрасочных материалов ручным способом ОЗП=1,1; ТЗ=1,1; ПЗ=2 (ОЗП=2; ЭМ=2 к расх.; ЗПМ=2; МАТ=2 к расх.; ТЗ=2; ТЗМ=2)) НР (1 руб.): 95% от ФОТ СП (1 руб.): 70% от ФОТ | 100 м2 | 0,01 (3,7*1,03*27*1%) / 100 | 548.29 | 124.41 | 18.44 | 0.44 | 5 | 1 |  |  | 11.682 | 0.12 | 0.04
262 | ФССЦ-14.4.01.01-0003 Приказ Минстроя России от 30.12.2016 №1039/пр | Грунтовка: ГФ-021 красно-коричневая | т | -0,0002 | 15620 |  |  |  | -3
263 | ФССЦ-14.2.01.05-0003 Приказ Минстроя России от 30.12.2016 №1039/пр | Композиция цинконаполненная "Цинол" | кг | 0,26 (0,195+0,325)/2*1 | 114.42 |  |  |  | 30
264 | ФЕР13-03-004-24 Приказ Минстроя России от 30.12.2016 №1039/пр | Окраска металлических огрунтованных поверхностей: пастой огнезащитной ВПМ-2 (ОП п.1.13.7 При нанесении лакокрасочных материалов ручным способом ОЗП=1,1; ТЗ=1,1) НР (10 руб.): 95% от ФОТ СП (8 руб.): 70% от ФОТ | 100 м2 | 0,01 (3,7*1,03*27*1%) / 100 | 24305.58 | 1059.55 | 207.83 | 30.03 | 243 | 11 | 2 |  | 116.82 | 1.17 | 2.71 | 0.03
265 | ФССЦ-14.2.02.12-0711 Приказ Минстроя России от 30.12.2016 №1039/пр | Паста огнезащитная: ВПМ-2, вспучивающаяся водоэмульсионная | т | -0,006 | 38397 |  |  |  | -230
266 | ФССЦ-14.2.01.05-0001 Приказ Минстроя России от 30.12.2016 №1039/пр | Композиция "Алпол" (на основе термопластичных полимеров) | кг | 0,19 (0,130+0,250)/2*1 | 54.99 |  |  |  | 10
Итого прямые затраты по разделу в ценах 2001г. | [8 empty] | 418877 | 1484 | 8599 | 630 |  | 147.66 |  | 46.72
Накладные расходы | [8 empty] | 2386
В том числе, справочно:
95% ФОТ (от 12) (Поз. 261-266) | [8 empty] | 11
113% ФОТ (от 2102) (Поз. 259) | [8 empty] | 2375
Сметная прибыль | [8 empty] | 1269
В том числе, справочно:
60% ФОТ (от 2102) (Поз. 259) | [8 empty] | 1261
70% ФОТ (от 12) (Поз. 261-266) | [8 empty] | 8
Итого по разделу 14 Молниеотвод МОГК-40 -2шт. (лист 27) | [8 empty] | 422532 |  |  |  |  | 147.66 |  | 46.72
Раздел 15. Опоры под оборудование (лист 37...41)
Опора Оп1 - 1шт.
267 | ФЕР33-02-013-10 Приказ Минстроя России от 30.12.2016 №1039/пр | Установка стальных: конструкций под оборудование массой до 0,01 т НР (1 руб.): 113% от ФОТ СП (1 руб.): 60% от ФОТ | т | 0,006 (2*2,12+4*0,38)/1000 | 211.11 | 211.11 |  |  | 1 | 1 |  |  | 21.63 | 0.13
268 | ФЕР33-02-013-11 Приказ Минстроя России от 30.12.2016 №1039/пр | Установка стальных: конструкций под оборудование массой до 0,2 т НР (17 руб.): 113% от ФОТ СП (9 руб.): 60% от ФОТ | т | 0,063 (2*25,4+1*12,1)/1000 | 877.77 | 170.9 | 583.09 | 63.14 | 55 | 11 | 37 | 4 | 17.51 | 1.1 | 4.68 | 0.29
269 | ТКП №2029_6-17 от 08.08.2017г АО "Омскийэлектромехонический завод" | Опора Оп1 МАТ=38259/1,18 (Письмо Минстроя России №20618-ЕС/09 от 09.06.2017г. Индекс перехода в базу МАТ = 32422,88/8,17-32422,88; МДС35 п.4.60. Транспортные расходы ПЗ=1,06 (ОЗП=1,06; ЭМ=1,06; МАТ=1,06); МДС35 п.4.64. Заготовительно-складские расходы МАТ=1,02 к расх.) | шт | 1 | 4290,77 38259/1,18 |  |  |  | 4291
270 | ФЕРм08-02-395-01 Приказ Минстроя России от 30.12.2016 №1039/пр | Лоток металлический штампованный по установленным конструкциям, ширина лотка: до 200 мм НР (18 руб.): 100% от ФОТ СП (12 руб.): 65% от ФОТ | т | 0,034 6*5,72/1000 | 883.25 | 507.6 | 307.02 | 31.38 | 30 | 17 | 10 | 1 | 54 | 1.84 | 2.5 | 0.09
271 | ФССЦ-08.3.03.05-0012 Приказ Минстроя России от 30.12.2016 №1039/пр | Проволока стальная низкоуглеродистая разного назначения оцинкованная диаметром: 1,1 мм | кг | 0,12 6*0,02 | 15.1 |  |  |  | 2
272 | ФССЦ-20.2.07.04-0002 Приказ Минстроя России от 30.12.2016 №1039/пр прим | Лоток кабельный оцинкованный: неперфорированный PNK 100-100х50 мм, длина 1,3 м | шт | 6 | 27.46 |  |  |  | 165
Опора Оп2 - 2шт.
273 | ФЕР33-02-013-10 Приказ Минстроя России от 30.12.2016 №1039/пр | Установка стальных: конструкций под оборудование массой до 0,01 т НР (10 руб.): 113% от ФОТ СП (5 руб.): 60% от ФОТ | т | 0,0405 2*(2*2,12+1*6,6+4*0,38+2*0,85+4*0,7+2*1,69)/1000 | 211.11 | 211.11 |  |  | 9 | 9 |  |  | 21.63 | 0.88
274 | ФЕР33-02-013-11 Приказ Минстроя России от 30.12.2016 №1039/пр | Установка стальных: конструкций под оборудование массой до 0,2 т НР (16 руб.): 113% от ФОТ СП (8 руб.): 60% от ФОТ | т | 0,0608 2*2*15,2/1000 | 877.77 | 170.9 | 583.09 | 63.14 | 53 | 10 | 35 | 4 | 17.51 | 1.06 | 4.68 | 0.28
275 | ТКП №2029_6-17 от 08.08.2017г АО "Омскийэлектромехонический завод" | Опора Оп2 МАТ=27378/1,18 (Письмо Минстроя России №20618-ЕС/09 от 09.06.2017г. Индекс перехода в базу МАТ = 23201,69/8,17-23201,69; МДС35 п.4.60. Транспортные расходы ПЗ=1,06 (ОЗП=1,06; ЭМ=1,06; МАТ=1,06); МДС35 п.4.64. Заготовительно-складские расходы МАТ=1,02 к расх.) | шт | 2 | 3070,46 27378/1,18 |  |  |  | 6141
276 | ФЕРм08-02-395-01 Приказ Минстроя России от 30.12.2016 №1039/пр | Лоток металлический штампованный по установленным конструкциям, ширина лотка: до 200 мм НР (24 руб.): 100% от ФОТ СП (16 руб.): 65% от ФОТ | т | 0,046 2*4*5,72/1000 | 883.25 | 507.6 | 307.02 | 31.38 | 41 | 23 | 14 | 1 | 54 | 2.48 | 2.5 | 0.12
277 | ФССЦ-20.2.07.04-0002 Приказ Минстроя России от 30.12.2016 №1039/пр прим | Лоток кабельный оцинкованный: неперфорированный PNK 100-100х50 мм, длина 1,3 м | шт | 8 4*2 | 27.46 |  |  |  | 220
278 | ФССЦ-08.3.03.05-0012 Приказ Минстроя России от 30.12.2016 №1039/пр | Проволока стальная низкоуглеродистая разного назначения оцинкованная диаметром: 1,1 мм | кг | 0,16 2*4*0,02 | 15.1 |  |  |  | 2
Опора Оп3 - 2шт.
279 | ФЕР33-02-013-10 Приказ Минстроя России от 30.12.2016 №1039/пр | Установка стальных: конструкций под оборудование массой до 0,01 т НР (8 руб.): 113% от ФОТ СП (4 руб.): 60% от ФОТ | т | 0,031 2*(2*2,12+1*6,6+4*0,38+2*0,85+2*0,7)/1000 | 211.11 | 211.11 |  |  | 7 | 7 |  |  | 21.63 | 0.67
280 | ФЕР33-02-013-11 Приказ Минстроя России от 30.12.2016 №1039/пр | Установка стальных: конструкций под оборудование массой до 0,2 т НР (16 руб.): 113% от ФОТ СП (8 руб.): 60% от ФОТ | т | 0,061 2*2*15,2/1000 | 877.77 | 170.9 | 583.09 | 63.14 | 54 | 10 | 36 | 4 | 17.51 | 1.07 | 4.68 | 0.29
281 | ТКП №2029_6-17 от 08.08.2017г АО "Омскийэлектромехонический завод" | Опора Оп3 МАТ=25623/1,18 (Письмо Минстроя России №20618-ЕС/09 от 09.06.2017г. Индекс перехода в базу МАТ = 21714,41/8,17-21714,41; МДС35 п.4.60. Транспортные расходы ПЗ=1,06 (ОЗП=1,06; ЭМ=1,06; МАТ=1,06); МДС35 п.4.64. Заготовительно-складские расходы МАТ=1,02 к расх.) | шт | 2 | 2873,64 25623/1,18 |  |  |  | 5747
282 | ФЕРм08-02-395-01 Приказ Минстроя России от 30.12.2016 №1039/пр | Лоток металлический штампованный по установленным конструкциям, ширина лотка: до 200 мм НР (24 руб.): 100% от ФОТ СП (16 руб.): 65% от ФОТ | т | 0,046 4*2*5,72/1000 | 883.25 | 507.6 | 307.02 | 31.38 | 41 | 23 | 14 | 1 | 54 | 2.48 | 2.5 | 0.12
283 | ФССЦ-20.2.07.04-0002 Приказ Минстроя России от 30.12.2016 №1039/пр прим | Лоток кабельный оцинкованный: неперфорированный PNK 100-100х50 мм, длина 1,3 м | шт | 8 4*2 | 27.46 |  |  |  | 220
284 | ФССЦ-08.3.03.05-0012 Приказ Минстроя России от 30.12.2016 №1039/пр | Проволока стальная низкоуглеродистая разного назначения оцинкованная диаметром: 1,1 мм | кг | 0,16 2*4*0,02 | 15.1 |  |  |  | 2
Опора Оп4 - 28шт.
285 | ФЕР33-02-013-10 Приказ Минстроя России от 30.12.2016 №1039/пр | Установка стальных: конструкций под оборудование массой до 0,01 т НР (130 руб.): 113% от ФОТ СП (69 руб.): 60% от ФОТ | т | 0,546 28*1*19,5/1000 | 211.11 | 211.11 |  |  | 115 | 115 |  |  | 21.63 | 11.81
286 | ФССЦ-07.2.07.12-0019 Приказ Минстроя России от 30.12.2016 №1039/пр | Отдельные конструктивные элементы зданий и сооружений с преобладанием: горячекатаных профилей, средняя масса сборочной единицы до 0,1 т | т | 0.5624 | 8060 |  |  |  | 4533
Опора Оп5 - 8шт.
287 | ФЕР33-02-013-11 Приказ Минстроя России от 30.12.2016 №1039/пр | Установка стальных: конструкций под оборудование массой до 0,2 т НР (80 руб.): 113% от ФОТ СП (43 руб.): 60% от ФОТ | т | 0,307 8*2*19,2/1000 | 877.77 | 170.9 | 583.09 | 63.14 | 269 | 52 | 179 | 19 | 17.51 | 5.38 | 4.68 | 1.44
288 | ФССЦ-07.2.07.12-0019 Приказ Минстроя России от 30.12.2016 №1039/пр | Отдельные конструктивные элементы зданий и сооружений с преобладанием: горячекатаных профилей, средняя масса сборочной единицы до 0,1 т | т | 0.3162 | 8060 |  |  |  | 2549
Опора ОВ1 - 5шт.
289 | ФЕР33-02-013-11 Приказ Минстроя России от 30.12.2016 №1039/пр | Установка стальных: конструкций под оборудование массой до 0,2 т НР (26 руб.): 113% от ФОТ СП (14 руб.): 60% от ФОТ | т | 0,1022 5*(1*19,5+2*0,47)/1000 | 877.77 | 170.9 | 583.09 | 63.14 | 90 | 17 | 60 | 6 | 17.51 | 1.79 | 4.68 | 0.48
290 | ТКП №2029_6-17 от 08.08.2017г АО "Омскийэлектромехонический завод" | Опора ОВ1 МАТ=7371/1,18 (Письмо Минстроя России №20618-ЕС/09 от 09.06.2017г. Индекс перехода в базу МАТ = 6246,61/8,17-6246,61; МДС35 п.4.60. Транспортные расходы ПЗ=1,06 (ОЗП=1,06; ЭМ=1,06; МАТ=1,06); МДС35 п.4.64. Заготовительно-складские расходы МАТ=1,02 к расх.) | шт | 5 | 826,66 7371/1,18 |  |  |  | 4133
Антикоррозионная защита
291 | ФЕР13-03-002-04 Приказ Минстроя России от 30.12.2016 №1039/пр | Огрунтовка металлических поверхностей за один раз: грунтовкой ГФ-021 (ОП п.1.13.7 При нанесении лакокрасочных материалов ручным способом ОЗП=1,1; ТЗ=1,1) НР (15 руб.): 95% от ФОТ СП (11 руб.): 70% от ФОТ | 100 м2 | 0,25 (29*(0,5624+0,3162)) / 100 | 274.15 | 62.21 | 9.22 | 0.22 | 69 | 16 | 2 |  | 5.841 | 1.46 | 0.02 | 0.01
292 | ФЕР13-03-004-26 Приказ Минстроя России от 30.12.2016 №1039/пр | Окраска металлических огрунтованных поверхностей: эмалью ПФ-115 (ОП п.1.13.7 При нанесении лакокрасочных материалов ручным способом ОЗП=1,1; ТЗ=1,1; за 2 раза ПЗ=2 (ОЗП=2; ЭМ=2 к расх.; ЗПМ=2; МАТ=2 к расх.; ТЗ=2; ТЗМ=2)) НР (18 руб.): 95% от ФОТ СП (13 руб.): 70% от ФОТ | 100 м2 | 0,25 (29*(0,5624+0,3162)) / 100 | 650.99 | 76.43 | 12.02 | 0.44 | 163 | 19 | 3 |  | 8.426 | 2.11 | 0.04 | 0.01
восстановление нарушенного покрытия (опор заводского изготовления)
293 | ФЕР13-03-002-04 Приказ Минстроя России от 30.12.2016 №1039/пр в 2 слоя Цинолом | Огрунтовка металлических поверхностей за один раз: грунтовкой ГФ-021 (ОП п.1.13.7 При нанесении лакокрасочных материалов ручным способом ОЗП=1,1; ТЗ=1,1; ПЗ=2 (ОЗП=2; ЭМ=2 к расх.; ЗПМ=2; МАТ=2 к расх.; ТЗ=2; ТЗМ=2)) НР 95% от ФОТ СП 70% от ФОТ | 100 м2 | 0,001 ((0,006+0,063+0,0405+0,0608+0,031+0,061+0,1022)*1,03*27*1%) / 100 | 548.29 | 124.41 | 18.44 | 0.44 | 1 |  |  |  | 11.682 | 0.01 | 0.04
294 | ФССЦ-14.4.01.01-0003 Приказ Минстроя России от 30.12.2016 №1039/пр | Грунтовка: ГФ-021 красно-коричневая | т | -0 | 15620
295 | ФССЦ-14.2.01.05-0003 Приказ Минстроя России от 30.12.2016 №1039/пр | Композиция цинконаполненная "Цинол" | кг | 0,026 (0,195+0,325)/2*0,1 | 114.42 |  |  |  | 3
296 | ФЕР13-03-004-24 Приказ Минстроя России от 30.12.2016 №1039/пр | Окраска металлических огрунтованных поверхностей: пастой огнезащитной ВПМ-2 (ОП п.1.13.7 При нанесении лакокрасочных материалов ручным способом ОЗП=1,1; ТЗ=1,1) НР (1 руб.): 95% от ФОТ СП (1 руб.): 70% от ФОТ | 100 м2 | 0,001 ((0,006+0,063+0,0405+0,0608+0,031+0,061+0,1022)*1,03*27*1%) / 100 | 24305.58 | 1059.55 | 207.83 | 30.03 | 24 | 1 |  |  | 116.82 | 0.12 | 2.71
297 | ФССЦ-14.2.02.12-0711 Приказ Минстроя России от 30.12.2016 №1039/пр | Паста огнезащитная: ВПМ-2, вспучивающаяся водоэмульсионная | т | -0,0006 | 38397 |  |  |  | -23
298 | ФССЦ-14.2.01.05-0001 Приказ Минстроя России от 30.12.2016 №1039/пр | Композиция "Алпол" (на основе термопластичных полимеров) | кг | 0,019 (0,130+0,250)/2*0,1 | 54.99 |  |  |  | 1
Итого прямые затраты по разделу в ценах 2001г. | [8 empty] | 29008 | 331 | 390 | 40 |  | 34.39 |  | 3.13
Накладные расходы | [8 empty] | 404
В том числе, справочно:
95% ФОТ (от 36) (Поз. 291-298) | [8 empty] | 34
100% ФОТ (от 66) (Поз. 270-272, 276-278, 282-284) | [8 empty] | 66
113% ФОТ (от 269) (Поз. 267-268, 273-274, 279-280, 285-289) | [8 empty] | 304
Сметная прибыль | [8 empty] | 229
В том числе, справочно:
60% ФОТ (от 269) (Поз. 267-268, 273-274, 279-280, 285-289) | [8 empty] | 161
65% ФОТ (от 66) (Поз. 270-272, 276-278, 282-284) | [8 empty] | 43
70% ФОТ (от 36) (Поз. 291-298) | [8 empty] | 25
Итого по разделу 15 Опоры под оборудование (лист 37...41) | [8 empty] | 29641 |  |  |  |  | 34.39 |  | 3.13
Раздел 16. Ограждение подстанции (лист 28,29)
Устройство противоподкопной решетки ППС1
299 | ФЕР01-02-058-01 Приказ Минстроя России от 30.12.2016 №1039/пр | Копание ям вручную без креплений для стоек и столбов: без откосов глубиной до 0,7 м, группа грунтов 1 НР (1332 руб.): 84% от ФОТ СП (714 руб.): 45% от ФОТ | 100 м3 | 1,1232 112,32 / 100 | 1411.8 | 1411.8 |  |  | 1586 | 1586 |  |  | 181 | 203.3
300 | ФЕР06-01-092-02 Приказ Минстроя России от 30.12.2016 №1039/пр | Установка каркасов и сеток: в стенах массой одного элемента до 50 кг НР (1286 руб.): 126% от ФОТ СП (786 руб.): 77% от ФОТ | т | 5,621 255,5*22/1000 | 264.56 | 174.04 | 49.72 | 7.59 | 1487 | 978 | 279 | 43 | 21.92 | 123.21 | 0.58 | 3.26
301 | ФССЦ-08.4.02.01-0021 Приказ Минстроя России от 30.12.2016 №1039/пр | Арматурные сетки сварные | т | 5.621 | 7200 |  |  |  | 40471
302 | ФЕР01-02-061-01 Приказ Минстроя России от 30.12.2016 №1039/пр | Засыпка вручную траншей, пазух котлованов и ям, группа грунтов: 1 НР (627 руб.): 84% от ФОТ СП (336 руб.): 45% от ФОТ | 100 м3 | 1,1232 112,32 / 100 | 663.75 | 663.75 |  |  | 746 | 746 |  |  | 88.5 | 99.4
Обвязка свай по периметру из тр.140х6 ОС1
303 | ФЕР09-03-015-01 Приказ Минстроя России от 30.12.2016 №1039/пр монтаж прогона из труб для ограждения | Монтаж прогонов при шаге ферм до 12 м при высоте здания: до 25 м НР (1925 руб.): 95% от ФОТ СП (1722 руб.): 85% от ФОТ | т | 12,456 (507,14*24,52+20*1,06)/1000 | 503.98 | 138 | 280.49 | 24.65 | 6278 | 1719 | 3494 | 307 | 15.79 | 196.68 | 1.75 | 21.8
304 | ФССЦ-07.2.07.12-0020 Приказ Минстроя России от 30.12.2016 №1039/пр | Отдельные конструктивные элементы зданий и сооружений с преобладанием: горячекатаных профилей, средняя масса сборочной единицы от 0,1 до 0,5 т | т | -0,0012 | 7712 |  |  |  | -9
305 | ФССЦ-23.3.08.01-0081 Приказ Минстроя России от 30.12.2016 №1039/пр | Трубы стальные квадратные (ГОСТ 8639-82) размером: 140х140 мм, толщина стенки 6 мм | м | 507.14 | 226.2 |  |  |  | 114715
306 | ФССЦ-08.3.05.02-0073 Приказ Минстроя России от 30.12.2016 №1039/пр | Сталь листовая горячекатаная марки Ст3пс толщиной: 6-8 мм | т | 0,021 20*1,06/1000 | 6379.08 |  |  |  | 134
307 | ФЕР13-03-002-09 Приказ Минстроя России от 30.12.2016 №1039/пр | Огрунтовка металлических поверхностей за один раз: грунтовкой АК-070 (ОП п.1.13.7 При нанесении лакокрасочных материалов ручным способом ОЗП=1,1; ТЗ=1,1) НР (124 руб.): 95% от ФОТ СП (91 руб.): 70% от ФОТ | 100 м2 | 2,745 ((22*507,14*24,52/1000+42,7*20*1,06/1000)) / 100 | 883.45 | 47.17 | 9.87 | 0.33 | 2425 | 129 | 27 | 1 | 4.312 | 11.84 | 0.03 | 0.08
308 | ФССЦ-14.4.01.02-0212 Приказ Минстроя России от 30.12.2016 №1039/пр | Грунтовка: АК-070 | т | -0,0769 | 28180 |  |  |  | -2167
309 | ФССЦ-14.4.01.09-0427 Приказ Минстроя России от 30.12.2016 №1039/пр | Грунтовка: эпоксидная цинконаполненная марки "ЦИНЭП" | кг | 76,9 0,0769*1000 | 139.51 |  |  |  | 10728
310 | ФЕР13-03-004-26 Приказ Минстроя России от 30.12.2016 №1039/пр | Окраска металлических огрунтованных поверхностей: эмалью ПФ-115 (за 2 раза ПЗ=2 (ОЗП=2; ЭМ=2 к расх.; ЗПМ=2; МАТ=2 к расх.; ТЗ=2; ТЗМ=2); ОП п.1.13.7 При нанесении лакокрасочных материалов ручным способом ОЗП=1,1; ТЗ=1,1) НР (200 руб.): 95% от ФОТ СП (148 руб.): 70% от ФОТ | 100 м2 | 2.745 | 650.99 | 76.43 | 12.02 | 0.44 | 1787 | 210 | 33 | 1 | 8.426 | 23.13 | 0.04 | 0.11
311 | ФЕР07-01-054-12 Приказ Минстроя России от 30.12.2016 №1039/пр Длина ограждения - ворота - калитки (установка столбов под ворота и калитки учтены в расценках на установку ворот и калиток) | Установка металлических оград по железобетонным столбам: без цоколя из сетчатых панелей высотой до 2,2 м(прим.к стальным столбам) НР (12029 руб.): 137% от ФОТ СП (7463 руб.): 85% от ФОТ | 100 м | 4,707 (507,465-3*4,78-3*5,14-3*1,47-2*1,28) / 100 | 4485.46 | 1544.52 | 2746.19 | 320.77 | 21113 | 7270 | 12926 | 1510 | 162.41 | 764.46 | 23.87 | 112.36
312 | ФССЦ-06.1.01.05-0035 Приказ Минстроя России от 30.12.2016 №1039/пр | Кирпич керамический одинарный, размером 250х120х65 мм, марка: 100 | 1000 шт | -0,0988 | 1752.6 |  |  |  | -173
313 | ФССЦ-04.3.01.09-0012 Приказ Минстроя России от 30.12.2016 №1039/пр | Раствор готовый кладочный цементный марки: 50 | м3 | -0,0424 | 485.9 |  |  |  | -21
314 | ФЕР07-01-055-11 Приказ Минстроя России от 30.12.2016 №1039/пр (прим.к стальным столбам) | Установка дополнительных бетонных столбов НР (75 руб.): 137% от ФОТ СП (47 руб.): 85% от ФОТ | 100 шт | 0,01 1 / 100 | 17010.65 | 3952.45 | 11940.51 | 1463.06 | 170 | 40 | 119 | 15 | 430.55 | 4.31 | 110.07 | 1.1
315 | ФССЦ-03.2.01.01-0001 Приказ Минстроя России от 30.12.2016 №1039/пр | Портландцемент общестроительного назначения бездобавочный, марки: 400 | т | -0,0102 | 412 |  |  |  | -4
316 | ФССЦ-02.2.05.04-0071 Приказ Минстроя России от 30.12.2016 №1039/пр | Щебень из природного камня для строительных работ марка: 200, фракция 5(3)-10 мм | м3 | -0,03 | 137.6 |  |  |  | -4
317 | ТКП №2029_6-17 от 08.08.2017г АО "Омскийэлектромехонический завод" | Панели металлические ПМ1-ПМ8 МАТ=3682620/1,18 (Письмо Минстроя России №20618-ЕС/09 от 09.06.2017г. Индекс перехода в базу МАТ = 3120864,41/8,17-3120864,41; МДС35 п.4.60. Транспортные расходы ПЗ=1,06 (ОЗП=1,06; ЭМ=1,06; МАТ=1,06); МДС35 п.4.64. Заготовительно-складские расходы МАТ=1,02 к расх.) | шт | 1 | 413008,4 3682620/1,18 |  |  |  | 413008
восстановление нарушенного покрытия (ПМ1-ПМ8)
318 | ФЕР13-03-002-04 Приказ Минстроя России от 30.12.2016 №1039/пр в 2 слоя Цинолом | Огрунтовка металлических поверхностей за один раз: грунтовкой ГФ-021 (ОП п.1.13.7 При нанесении лакокрасочных материалов ручным способом ОЗП=1,1; ТЗ=1,1; ПЗ=2 (ОЗП=2; ЭМ=2 к расх.; ЗПМ=2; МАТ=2 к расх.; ТЗ=2; ТЗМ=2)) НР (3 руб.): 95% от ФОТ СП (2 руб.): 70% от ФОТ | 100 м2 | 0,027 ((142*64,5+2*44,7+1*71,8+1*51,2+1*78,1+2*42+2*59,2+1*34,5)/1000*1,03*27*1%) / 100 | 548.29 | 124.41 | 18.44 | 0.44 | 15 | 3 |  |  | 11.682 | 0.32 | 0.04
319 | ФССЦ-14.4.01.01-0003 Приказ Минстроя России от 30.12.2016 №1039/пр | Грунтовка: ГФ-021 красно-коричневая | т | -0,0006 | 15620 |  |  |  | -9
320 | ФССЦ-14.2.01.05-0003 Приказ Минстроя России от 30.12.2016 №1039/пр | Композиция цинконаполненная "Цинол" | кг | 0,702 (0,195+0,325)/2*2,7 | 114.42 |  |  |  | 80
321 | ФЕР13-03-004-24 Приказ Минстроя России от 30.12.2016 №1039/пр | Окраска металлических огрунтованных поверхностей: пастой огнезащитной ВПМ-2 (ОП п.1.13.7 При нанесении лакокрасочных материалов ручным способом ОЗП=1,1; ТЗ=1,1) НР (29 руб.): 95% от ФОТ СП (21 руб.): 70% от ФОТ | 100 м2 | 0,027 ((142*64,5+2*44,7+1*71,8+1*51,2+1*78,1+2*42+2*59,2+1*34,5)/1000*1,03*27*1%) / 100 | 24305.58 | 1059.55 | 207.83 | 30.03 | 656 | 29 | 6 | 1 | 116.82 | 3.15 | 2.71 | 0.07
322 | ФССЦ-14.2.02.12-0711 Приказ Минстроя России от 30.12.2016 №1039/пр | Паста огнезащитная: ВПМ-2, вспучивающаяся водоэмульсионная | т | -0,0162 | 38397 |  |  |  | -622
323 | ФССЦ-14.2.01.05-0001 Приказ Минстроя России от 30.12.2016 №1039/пр | Композиция "Алпол" (на основе термопластичных полимеров) | кг | 0,513 (0,130+0,250)/2*2,7 | 54.99 |  |  |  | 28
324 | Счет №00000000480 от 07.08.2017г. ООО"Система ограждений ФЕНСИС" Панель ограждения 3000х2030 _ ПМ9 | Панель 3D серии CITY: HxW (высота х ширина) 2030x3005 (+-2) мм, пруток D5 мм, ячейка = 50х200 мм, V-образных изгибов 4 (Анти.корр. защита горячецинкованный пруток 100-275 г/м2+ полимер 60-100 мкм; Вариант исполнения: стандарт; Цвет: Зеленый RAL 6005) МАТ=5714,02/1,18 (Письмо Минстроя России №20618-ЕС/09 от 09.06.2017г. Индекс перехода в базу МАТ = 4842,39/8,17-4842,39; МДС35 п.4.60. Транспортные расходы ПЗ=1,06 (ОЗП=1,06; ЭМ=1,06; МАТ=1,06); МДС35 п.4.64. Заготовительно-складские расходы МАТ=1,02 к расх.) | шт | 11 | 640,83 5714,02/1,18 |  |  |  | 7049
325 | ФЕР07-01-055-01 Приказ Минстроя России от 30.12.2016 №1039/пр | Устройство ворот распашных с установкой столбов: металлических НР (1685 руб.): 137% от ФОТ СП (1046 руб.): 85% от ФОТ | 100 шт | 0,06 (3+3) / 100 | 33557.78 | 18936.35 | 12877.95 | 1561.67 | 2013 | 1136 | 773 | 94 | 1940.2 | 116.41 | 117.88 | 7.07
326 | ФССЦ-08.1.06.04-0031 Приказ Минстроя России от 30.12.2016 №1039/пр | Полотна ворот глухие металлические из листового металла по каркасу из уголков (серия 3.017-1) | т | 0,45 3*150/1000 | 16344.58 |  |  |  | 7355
327 | Счет №00000000480 от 07.08.2017г. ООО"Система ограждений ФЕНСИС" Ворота 5000х2200(h) | Ворота распашные серии PROM-S2: HxW 2200x5000 мм, заполнение FENCE, петли регулируемые, столбы под бетонирование (Анти.корр. защита горячецинкованный сырье 100-275 г/м2/(столбы неоцинкованные) + полимер 60-100 мкм; Вариант исполнения стандарт; Цвет Зеленый RAL 6005) МАТ=92767,93/1,18 (Письмо Минстроя России №20618-ЕС/09 от 09.06.2017г. Индекс перехода в базу МАТ = 78616,89/8,17-78616,89; МДС35 п.4.60. Транспортные расходы ПЗ=1,06 (ОЗП=1,06; ЭМ=1,06; МАТ=1,06); МДС35 п.4.64. Заготовительно-складские расходы МАТ=1,02 к расх.) | шт | 3 | 10403,99 92767,93/1,18 |  |  |  | 31212
328 | ФЕР07-01-055-08 Приказ Минстроя России от 30.12.2016 №1039/пр | Устройство калиток: с установкой столбов металлических НР (584 руб.): 137% от ФОТ СП (362 руб.): 85% от ФОТ | 100 шт | 0,05 5 / 100 | 8984.5 | 8488.05 | 301.02 | 35.03 | 449 | 424 | 15 | 2 | 855.65 | 42.78 | 3.02 | 0.15
329 | ФССЦ-08.1.06.05-0034 Приказ Минстроя России от 30.12.2016 №1039/пр | Полотна калиток сетчатые из сварной сетки: (серия 3.017-1) | т | 0,113 3*37,73/1000 | 10157.49 |  |  |  | 1148
330 | Счет №00000000480 от 07.08.2017г. ООО"Система ограждений ФЕНСИС" Калитка 1200х2200(h) | Калитка серии PROM: HxW 2200x1200 мм, бетонирование в кондукторе, встроенный замок CISA, регулируемые петли (Анти.корр защита горячецинкованное сырье 100-275 г/м2+ полимер 60-100 мкм; Исполнение стандарт; Цвет Зеленый RAL 6005) МАТ=39526,31/1,18 (Письмо Минстроя России №20618-ЕС/09 от 09.06.2017г. Индекс перехода в базу МАТ = 33496,87/8,17-33496,87; МДС35 п.4.60. Транспортные расходы ПЗ=1,06 (ОЗП=1,06; ЭМ=1,06; МАТ=1,06); МДС35 п.4.64. Заготовительно-складские расходы МАТ=1,02 к расх.) | шт | 2 | 4432,9 39526,31/1,18 |  |  |  | 8866
331 | ФССЦ-07.2.07.11-0021 Приказ Минстроя России от 30.12.2016 №1039/пр СТ1, СТ2 | Стойки металлические со струбцинами из круглых труб и гнутосварных профилей массой отправочной марки до 0,1 т | кг | 5739,28 155*(1*34,9+2*0,68)+3*(1*38,3+2*0,68) | 11.83 |  |  |  | 67896
332 | Счет №00000000480 от 07.08.2017г. ООО"Система ограждений ФЕНСИС" Столб 80х80х2 L=2030 мм _ Ст3 | Столб ограждения (под насадку): профиль 80х80х2 мм, L 2070 мм, с фланцем (Антикор. защита: горячецинкованный прокат 100-275 г/м2+ полимер 60-100 мкм; Вариант исполнения: резьбовые отверстия (термосверление) под винт, без заглушки; Цвет: Зеленый RAL 6005) МАТ=3238,67/1,18 (Письмо Минстроя России №20618-ЕС/09 от 09.06.2017г. Индекс перехода в базу МАТ = 2744,64/8,17-2744,64; МДС35 п.4.60. Транспортные расходы ПЗ=1,06 (ОЗП=1,06; ЭМ=1,06; МАТ=1,06); МДС35 п.4.64. Заготовительно-складские расходы МАТ=1,02 к расх.) | шт | 11 | 363,22 3238,67/1,18 |  |  |  | 3995
333 | Счет №00000000480 от 07.08.2017г. ООО"Система ограждений ФЕНСИС" Столб 140х140х3 L=2030 мм_Ст4 | Столб ограждения (под насадку): профиль 80х80х2 мм, L 2070 мм, с фланцем (Антикор. защита: горячецинкованный прокат 100-275 г/м2+ полимер 60-100 мкм; Вариант исполнения: резьбовые отверстия(термосверление) под винт, без заглушки; Цвет: Зеленый RAL 6005) МАТ=3238,67/1,18 (Письмо Минстроя России №20618-ЕС/09 от 09.06.2017г. Индекс перехода в базу МАТ = 2744,64/8,17-2744,64; МДС35 п.4.60. Транспортные расходы ПЗ=1,06 (ОЗП=1,06; ЭМ=1,06; МАТ=1,06); МДС35 п.4.64. Заготовительно-складские расходы МАТ=1,02 к расх.) | шт | 6 | 363,22 3238,67/1,18 |  |  |  | 2179
334 | Счет №00000000480 от 07.08.2017г. ООО"Система ограждений ФЕНСИС" Крепление скоба для столбов 80х80 мм с болтами М8, гайками М8 и шайбами 8х16 | Комплект скоб "Скоба усиленная" под столбы 80х80/100/120 (4 шт.) (Анти.корр защита горячецинкованный прокат 100-275 г/м2+ полимер 60-100 мкм; Исполнение стандарт; Цвет Зеленый RAL 6005) МАТ=385,37/1,18 (Письмо Минстроя России №20618-ЕС/09 от 09.06.2017г. Индекс перехода в базу МАТ = 326,58/8,17-326,58; МДС35 п.4.60. Транспортные расходы ПЗ=1,06 (ОЗП=1,06; ЭМ=1,06; МАТ=1,06); МДС35 п.4.64. Заготовительно-складские расходы МАТ=1,02 к расх.) | шт | 65 | 43,22 385,37/1,18 |  |  |  | 2809
335 | Счет №00000000480 от 07.08.2017г. ООО"Система ограждений ФЕНСИС" | Комплект метизов "Б" для крепления "Усиленной" скобы из нержавеющей стали (Винт М8х25 DIN 912 А2-70 - 4шт., Шайба D8 DIN 125 А2-70 - 4шт.) МАТ=102,74/1,18 (Письмо Минстроя России №20618-ЕС/09 от 09.06.2017г. Индекс перехода в базу МАТ = 87,07/8,17-87,07; МДС35 п.4.60. Транспортные расходы ПЗ=1,06 (ОЗП=1,06; ЭМ=1,06; МАТ=1,06); МДС35 п.4.64. Заготовительно-складские расходы МАТ=1,02 к расх.) | шт | 65 | 11,52 102,74/1,18 |  |  |  | 749
336 | Счет №00000000480 от 07.08.2017г. ООО"Система ограждений ФЕНСИС" Заглушка на столб 80х80мм;Заглушка на столб 140х140мм | Пластиковая заглушка 80х80 (Цвет Черный RAL 9005) МАТ=65,85/1,18 (Письмо Минстроя России №20618-ЕС/09 от 09.06.2017г. Индекс перехода в базу МАТ = 55,81/8,17-55,81; МДС35 п.4.60. Транспортные расходы ПЗ=1,06 (ОЗП=1,06; ЭМ=1,06; МАТ=1,06); МДС35 п.4.64. Заготовительно-складские расходы МАТ=1,02 к расх.) | шт | 17 11+6 | 7,39 65,85/1,18 |  |  |  | 126
337 | ФЕР13-03-002-09 Приказ Минстроя России от 30.12.2016 №1039/пр | Огрунтовка металлических поверхностей за один раз: грунтовкой АК-070 (ОП п.1.13.7 При нанесении лакокрасочных материалов ручным способом ОЗП=1,1; ТЗ=1,1) НР (86 руб.): 95% от ФОТ СП (63 руб.): 70% от ФОТ | 100 м2 | 1,891 (30*(0,45+0,113+5739,28/1000)) / 100 | 883.45 | 47.17 | 9.87 | 0.33 | 1671 | 89 | 19 | 1 | 4.312 | 8.15 | 0.03 | 0.06
338 | ФССЦ-14.4.01.02-0212 Приказ Минстроя России от 30.12.2016 №1039/пр | Грунтовка: АК-070 | т | -0,0529 | 28180 |  |  |  | -1491
339 | ФССЦ-14.4.01.09-0427 Приказ Минстроя России от 30.12.2016 №1039/пр | Грунтовка: эпоксидная цинконаполненная марки "ЦИНЭП" | кг | 52,9 0,0529*1000 | 139.51 |  |  |  | 7380
340 | ФЕР13-03-004-26 Приказ Минстроя России от 30.12.2016 №1039/пр | Окраска металлических огрунтованных поверхностей: эмалью ПФ-115 (за 2 раза ПЗ=2 (ОЗП=2; ЭМ=2 к расх.; ЗПМ=2; МАТ=2 к расх.; ТЗ=2; ТЗМ=2); ОП п.1.13.7 При нанесении лакокрасочных материалов ручным способом ОЗП=1,1; ТЗ=1,1) НР (139 руб.): 95% от ФОТ СП (102 руб.): 70% от ФОТ | 100 м2 | 1,891 (30*(0,45+0,113+5739,28/1000)) / 100 | 650.99 | 76.43 | 12.02 | 0.44 | 1231 | 145 | 23 | 1 | 8.426 | 15.93 | 0.04 | 0.08
341 | ФЕР07-01-056-02 Приказ Минстроя России от 30.12.2016 №1039/пр | Установка ограждения и козырька из спиралей армированной колючей ленты (АКЛ) типа "Репейник": установка козырька высотой до 1 м по существующему ограждению НР (4263 руб.): 137% от ФОТ СП (2645 руб.): 85% от ФОТ | 100 м | 4,68 468 / 100 | 1850.48 | 601.96 | 763.97 | 63.1 | 8660 | 2817 | 3575 | 295 | 58.16 | 272.19 | 4.68 | 21.9
342 | Счет №00000000480 от 07.08.2017г. ООО"Система ограждений ФЕНСИС" V-образная насадка, ус 510мм | Насадка V ус 510 (Ант.корр.защита: горячецинкованный прокат 100-275 г/м2+ полимер 60-100 мкм; Размер: стандарт; Цвет: Зеленый RAL 6005) МАТ=1019,69/1,18 (Письмо Минстроя России №20618-ЕС/09 от 09.06.2017г. Индекс перехода в базу МАТ = 864,14/8,17-864,14; МДС35 п.4.60. Транспортные расходы ПЗ=1,06 (ОЗП=1,06; ЭМ=1,06; МАТ=1,06); МДС35 п.4.64. Заготовительно-складские расходы МАТ=1,02 к расх.) | шт | 172 | 114,36 1019,69/1,18 |  |  |  | 19670
343 | Счет №00000000480 от 07.08.2017г. ООО"Система ограждений ФЕНСИС" | Комплект крепления СББ к насадке (Болт М6х25 DIN 933 оц - 4 шт., Зажим для крепления струны/проволоки - 4 шт., Шайба D6 DIN 125 оц. - 8 шт., Гайка М6 кл.8.0 DIN 934 оц. - 4 шт.) МАТ=106,25/1,18 (Письмо Минстроя России №20618-ЕС/09 от 09.06.2017г. Индекс перехода в базу МАТ = 90,04/8,17-90,04; МДС35 п.4.60. Транспортные расходы ПЗ=1,06 (ОЗП=1,06; ЭМ=1,06; МАТ=1,06); МДС35 п.4.64. Заготовительно-складские расходы МАТ=1,02 к расх.) | шт | 172 | 11,92 106,25/1,18 |  |  |  | 2050
344 | Счет №00000000480 от 07.08.2017г. ООО"Система ограждений ФЕНСИС" | Комплект метизов "В" для крепления скобы из нержавеющей стали (Винт М8х30 ISO 7380 А2 - 4 шт., Шайба D8 DIN 125 А2-70 - 4 шт.) МАТ=101,32/1,18 (Письмо Минстроя России №20618-ЕС/09 от 09.06.2017г. Индекс перехода в базу МАТ = 85,86/8,17-85,86; МДС35 п.4.60. Транспортные расходы ПЗ=1,06 (ОЗП=1,06; ЭМ=1,06; МАТ=1,06); МДС35 п.4.64. Заготовительно-складские расходы МАТ=1,02 к расх.) | шт | 172 | 11,36 101,32/1,18 |  |  |  | 1954
345 | Счет №00000000480 от 07.08.2017г. ООО"Система ограждений ФЕНСИС" | Комплект скоб "Скоба усиленная" под столбы 80х80/100/120 (4 шт.) (Анти.корр защита горячецинкованный прокат 100-275 г/м2+ полимер 60-100 мкм; Исполнение стандарт; Цвет Зеленый RAL 6005) МАТ=385,37/1,18 (Письмо Минстроя России №20618-ЕС/09 от 09.06.2017г. Индекс перехода в базу МАТ = 326,58/8,17-326,58; МДС35 п.4.60. Транспортные расходы ПЗ=1,06 (ОЗП=1,06; ЭМ=1,06; МАТ=1,06); МДС35 п.4.64. Заготовительно-складские расходы МАТ=1,02 к расх.) | шт | 86 | 43,22 385,37/1,18 |  |  |  | 3717
346 | Счет №00000000480 от 07.08.2017г. ООО"Система ограждений ФЕНСИС" L-образная насадка, ус 510мм | Насадка L ус 510 (Ант.корр.защита: горячецинкованный прокат 100-275 г/м2+ полимер 60-100 мкм; Размер: стандарт; Цвет: Зеленый RAL 6005) МАТ=520,32/1,18 (Письмо Минстроя России №20618-ЕС/09 от 09.06.2017г. Индекс перехода в базу МАТ = 440,95/8,17-440,95; МДС35 п.4.60. Транспортные расходы ПЗ=1,06 (ОЗП=1,06; ЭМ=1,06; МАТ=1,06); МДС35 п.4.64. Заготовительно-складские расходы МАТ=1,02 к расх.) | шт | 18 | 58,35 520,32/1,18 |  |  |  | 1050
347 | Счет №00000000480 от 07.08.2017г. ООО"Система ограждений ФЕНСИС" | Комплект крепления СББ к насадке (Болт М6х25 DIN 933 оц - 4 шт., Зажим для крепления струны/проволоки - 4 шт., Шайба D6 DIN 125 оц. - 8 шт., Гайка М6 кл.8.0 DIN 934 оц. - 4 шт.) МАТ=106,25/1,18 (Письмо Минстроя России №20618-ЕС/09 от 09.06.2017г. Индекс перехода в базу МАТ = 90,04/8,17-90,04; МДС35 п.4.60. Транспортные расходы ПЗ=1,06 (ОЗП=1,06; ЭМ=1,06; МАТ=1,06); МДС35 п.4.64. Заготовительно-складские расходы МАТ=1,02 к расх.) | шт | 9 | 11,92 106,25/1,18 |  |  |  | 107
348 | Счет №00000000480 от 07.08.2017г. ООО"Система ограждений ФЕНСИС" | Комплект метизов "В" для крепления скобы из нержавеющей стали (Винт М8х30 ISO 7380 А2 - 4 шт., Шайба D8 DIN 125 А2-70 - 4 шт.) МАТ=101,32/1,18 (Письмо Минстроя России №20618-ЕС/09 от 09.06.2017г. Индекс перехода в базу МАТ = 85,86/8,17-85,86; МДС35 п.4.60. Транспортные расходы ПЗ=1,06 (ОЗП=1,06; ЭМ=1,06; МАТ=1,06); МДС35 п.4.64. Заготовительно-складские расходы МАТ=1,02 к расх.) | шт | 9 | 11,36 101,32/1,18 |  |  |  | 102
349 | Счет №00000000480 от 07.08.2017г. ООО"Система ограждений ФЕНСИС" | Комплект скоб "Скоба усиленная" под столбы 80х80/100/120 (4 шт.) (Анти.корр защита горячецинкованный прокат 100-275 г/м2+ полимер 60-100 мкм; Исполнение стандарт; Цвет Зеленый RAL 6005) МАТ=385,37/1,18 (Письмо Минстроя России №20618-ЕС/09 от 09.06.2017г. Индекс перехода в базу МАТ = 326,58/8,17-326,58; МДС35 п.4.60. Транспортные расходы ПЗ=1,06 (ОЗП=1,06; ЭМ=1,06; МАТ=1,06); МДС35 п.4.64. Заготовительно-складские расходы МАТ=1,02 к расх.) | шт | 9 | 43,22 385,37/1,18 |  |  |  | 389
350 | Счет №00000000480 от 07.08.2017г. ООО"Система ограждений ФЕНСИС" СББ диаметр 500/3 (5 витков на пог.метр) = 451 п.м. | СББ из АКЛ: D бухты 500 мм, витков в п.м. = 6,2; 5 клепок ГОСТ 3282-74 (рабочая длина бухты 10 м) МАТ=2073,18/1,18 (Письмо Минстроя России №20618-ЕС/09 от 09.06.2017г. Индекс перехода в базу МАТ = 1756,93/8,17-1756,93; МДС35 п.4.60. Транспортные расходы ПЗ=1,06 (ОЗП=1,06; ЭМ=1,06; МАТ=1,06); МДС35 п.4.64. Заготовительно-складские расходы МАТ=1,02 к расх.) | 10п.м/бухта | 46 | 232,51 2073,18/1,18 |  |  |  | 10695
351 | Счет №00000000480 от 07.08.2017г. ООО"Система ограждений ФЕНСИС" ПББ диаметр 600 (4,4 витка на пог.метр) = 19 п.м. | ПББ из АКЛ: D бухты 500 мм, витков в п.м. = 4,4 ГОСТ 3282-74 (рабочая длина бухты 10 м) МАТ=2764,93/1,18 (Письмо Минстроя России №20618-ЕС/09 от 09.06.2017г. Индекс перехода в базу МАТ = 2343,16/8,17-2343,16; МДС35 п.4.60. Транспортные расходы ПЗ=1,06 (ОЗП=1,06; ЭМ=1,06; МАТ=1,06); МДС35 п.4.64. Заготовительно-складские расходы МАТ=1,02 к расх.) | 10п.м/бухта | 2 | 310,09 2764,93/1,18 |  |  |  | 620
352 | Счет №00000000480 от 07.08.2017г. ООО"Система ограждений ФЕНСИС" Струна для крепления СББ/ПББ | Струна для крепления СББ/ПББ оцинкованая d2,5 мм (Длина бухты 400 м) МАТ=4042,67/1,18 (Письмо Минстроя России №20618-ЕС/09 от 09.06.2017г. Индекс перехода в базу МАТ = 3425,99/8,17-3425,99; МДС35 п.4.60. Транспортные расходы ПЗ=1,06 (ОЗП=1,06; ЭМ=1,06; МАТ=1,06); МДС35 п.4.64. Заготовительно-складские расходы МАТ=1,02 к расх.) | 400п.м/бухта | 1 | 453,39 4042,67/1,18 |  |  |  | 453
Опора освещения О1 (40 шт)
353 | ФЕР09-03-021-02 Приказ Минстроя России от 30.12.2016 №1039/пр | Монтаж каркасов фонарей аэрационных и светоаэрационных для зданий высотой до 25 м с шагом ферм: до 12 м НР (216 руб.): 95% от ФОТ СП (193 руб.): 85% от ФОТ | т | 0,711 40*(1*11,5+3*0,35+1*3,56+1*1,36+1*0,3)/1000 | 1097 | 221.74 | 836.3 | 96.77 | 780 | 158 | 595 | 69 | 23.05 | 16.39 | 7.02 | 4.99
354 | ТКП №2029_6-17 от 08.08.2017г АО "Омскийэлектромехонический завод" | Опора освещения О1 МАТ=6840/1,18 (Письмо Минстроя России №20618-ЕС/09 от 09.06.2017г. Индекс перехода в базу МАТ = 5796,61/8,17-5796,61; МДС35 п.4.60. Транспортные расходы ПЗ=1,06 (ОЗП=1,06; ЭМ=1,06; МАТ=1,06); МДС35 п.4.64. Заготовительно-складские расходы МАТ=1,02 к расх.) | шт | 40 | 767,11 6840/1,18 |  |  |  | 30684
восстановление нарушенного покрытия
355 | ФЕР13-03-002-04 Приказ Минстроя России от 30.12.2016 №1039/пр в 2 слоя Цинолом | Огрунтовка металлических поверхностей за один раз: грунтовкой ГФ-021 (ОП п.1.13.7 При нанесении лакокрасочных материалов ручным способом ОЗП=1,1; ТЗ=1,1; ПЗ=2 (ОЗП=2; ЭМ=2 к расх.; ЗПМ=2; МАТ=2 к расх.; ТЗ=2; ТЗМ=2)) НР 95% от ФОТ СП 70% от ФОТ | 100 м2 | 0,002 (0,711*1,03*27*1%) / 100 | 548.29 | 124.41 | 18.44 | 0.44 | 1 |  |  |  | 11.682 | 0.02 | 0.04
356 | ФССЦ-14.4.01.01-0003 Приказ Минстроя России от 30.12.2016 №1039/пр | Грунтовка: ГФ-021 красно-коричневая | т | -0 | 15620
357 | ФССЦ-14.2.01.05-0003 Приказ Минстроя России от 30.12.2016 №1039/пр | Композиция цинконаполненная "Цинол" | кг | 0,052 (0,195+0,325)/2*0,2 | 114.42 |  |  |  | 6
358 | ФЕР13-03-004-24 Приказ Минстроя России от 30.12.2016 №1039/пр | Окраска металлических огрунтованных поверхностей: пастой огнезащитной ВПМ-2 (ОП п.1.13.7 При нанесении лакокрасочных материалов ручным способом ОЗП=1,1; ТЗ=1,1) НР (2 руб.): 95% от ФОТ СП (1 руб.): 70% от ФОТ | 100 м2 | 0,002 (0,711*1,03*27*1%) / 100 | 24305.58 | 1059.55 | 207.83 | 30.03 | 49 | 2 |  |  | 116.82 | 0.23 | 2.71 | 0.01
359 | ФССЦ-14.2.02.12-0711 Приказ Минстроя России от 30.12.2016 №1039/пр | Паста огнезащитная: ВПМ-2, вспучивающаяся водоэмульсионная | т | -0,0012 | 38397 |  |  |  | -46
360 | ФССЦ-14.2.01.05-0001 Приказ Минстроя России от 30.12.2016 №1039/пр | Композиция "Алпол" (на основе термопластичных полимеров) | кг | 0,038 (0,130+0,250)/2*0,2 | 54.99 |  |  |  | 2
Итого прямые затраты по разделу в ценах 2001г. | [8 empty] | 837998 | 17481 | 21884 | 2340 |  | 1901.9 |  | 173.04
Накладные расходы | [8 empty] | 24602
В том числе, справочно:
84% ФОТ (от 2332) (Поз. 299, 302) | [8 empty] | 1959
95% ФОТ (от 2865) (Поз. 303-306, 353, 307-310, 318-323, 337-340, 355-360) | [8 empty] | 2721
126% ФОТ (от 1021) (Поз. 300-301) | [8 empty] | 1286
137% ФОТ (от 13603) (Поз. 311-316, 325-326, 328-329, 331, 341) | [8 empty] | 18636
Сметная прибыль | [8 empty] | 15741
В том числе, справочно:
45% ФОТ (от 2332) (Поз. 299, 302) | [8 empty] | 1049
70% ФОТ (от 612) (Поз. 307-310, 318-323, 337-340, 355-360) | [8 empty] | 428
77% ФОТ (от 1021) (Поз. 300-301) | [8 empty] | 786
85% ФОТ (от 15856) (Поз. 303-306, 353, 311-316, 325-326, 328-329, 331, 341) | [8 empty] | 13478
Итого по разделу 16 Ограждение подстанции (лист 28,29) | [8 empty] | 878341 |  |  |  |  | 1901.9 |  | 173.04
Раздел 17. Кабельные эстакады под литой токопровод (лист 30)
361 | ФЕР09-03-012-12 Приказ Минстроя России от 30.12.2016 №1039/пр металл стоек С1, траверс Тр1, Б1 | Монтаж опорных стоек для пролетов: до 24 м НР (332 руб.): 95% от ФОТ СП (297 руб.): 85% от ФОТ | т | 3,8056 3805,6/1000 | 449.2 | 59.11 | 268.76 | 32.58 | 1709 | 225 | 1023 | 124 | 6.59 | 25.08 | 2.32 | 8.83
362 | ТКП №2029_6-17 от 08.08.2017г АО "Омскийэлектромехонический завод" | Кабельная эстакада КЭ1 МАТ=1375920/1,18 (Письмо Минстроя России №20618-ЕС/09 от 09.06.2017г. Индекс перехода в базу МАТ = 1166033,9/8,17-1166033,9; МДС35 п.4.60. Транспортные расходы ПЗ=1,06 (ОЗП=1,06; ЭМ=1,06; МАТ=1,06); МДС35 п.4.64. Заготовительно-складские расходы МАТ=1,02 к расх.) | шт | 1 | 154310,39 1375920/1,18 |  |  |  | 154310
Итого прямые затраты по разделу в ценах 2001г. | [8 empty] | 156019 | 225 | 1023 | 124 |  | 25.08 |  | 8.83
Накладные расходы | [8 empty] | 332
В том числе, справочно:
95% ФОТ (от 349) (Поз. 361) | [8 empty] | 332
Сметная прибыль | [8 empty] | 297
В том числе, справочно:
85% ФОТ (от 349) (Поз. 361) | [8 empty] | 297
Итого по разделу 17 Кабельные эстакады под литой токопровод (лист 30) | [8 empty] | 156648 |  |  |  |  | 25.08 |  | 8.83
Раздел 18. Площадка обслуживания ПО4 - 4шт (лист 46)
Площадка обслуживания
363 | ФЕР07-01-044-03 Приказ Минстроя России от 30.12.2016 №1039/пр крепежная обойма | Установка монтажных изделий массой: до 20 кг НР (45 руб.): 137% от ФОТ СП (28 руб.): 85% от ФОТ | т | 0,074 4*2*9,26/1000 | 11097.74 | 435.97 | 239.81 | 11.95 | 821 | 32 | 18 | 1 | 42.7 | 3.16 | 1.03 | 0.08
364 | ФССЦ-07.2.07.12-0006 Приказ Минстроя России от 30.12.2016 №1039/пр | Конструктивные элементы вспомогательного назначения: с преобладанием профильного проката собираемые из двух и более деталей, с отверстиями и без отверстий, соединяемые на сварке | т | -0,074 | 10045 |  |  |  | -743
365 | ФЕР09-03-030-01 Приказ Минстроя России от 30.12.2016 №1039/пр | Монтаж площадок с настилом и ограждением из листовой, рифленой, просечной и круглой стали НР (126 руб.): 95% от ФОТ СП (113 руб.): 85% от ФОТ | т | 0,311 4*(1*40,6+2*18,6)/1000 | 1077.26 | 359.21 | 629.56 | 66.11 | 335 | 112 | 196 | 21 | 39.13 | 12.17 | 4.91 | 1.53
366 | ФЕР09-03-029-01 Приказ Минстроя России от 30.12.2016 №1039/пр | Монтаж лестниц прямолинейных и криволинейных, пожарных с ограждением НР (162 руб.): 95% от ФОТ СП (145 руб.): 85% от ФОТ | т | 0,446 4*(1*71,2+2*14,9+2*0,4+2*0,6+1*8,59)/1000 | 1076.46 | 304.28 | 683.69 | 78.48 | 480 | 136 | 305 | 35 | 32.37 | 14.44 | 5.83 | 2.6
367 | ТКП №2029_6-17 от 08.08.2017г | Площадка обслуживания ПО4 МАТ=65268/1,18 (Письмо Минстроя России №20618-ЕС/09 от 09.06.2017г. Индекс перехода в базу МАТ = 55311,86/8,17-55311,86; МДС35 п.4.60. Транспортные расходы ПЗ=1,06 (ОЗП=1,06; ЭМ=1,06; МАТ=1,06); МДС35 п.4.64. Заготовительно-складские расходы МАТ=1,02 к расх.) | шт | 4 | 7319,85 65268/1,18 |  |  |  | 29279
восстановление нарушенного покрытия
368 | ФЕР13-03-002-04 Приказ Минстроя России от 30.12.2016 №1039/пр в 2 слоя Цинолом | Огрунтовка металлических поверхностей за один раз: грунтовкой ГФ-021 (ОП п.1.13.7 При нанесении лакокрасочных материалов ручным способом ОЗП=1,1; ТЗ=1,1; ПЗ=2 (ОЗП=2; ЭМ=2 к расх.; ЗПМ=2; МАТ=2 к расх.; ТЗ=2; ТЗМ=2)) НР 95% от ФОТ СП 70% от ФОТ | 100 м2 | 0,002 ((0,074+0,311+0,446)*1,03*27*1%) / 100 | 548.29 | 124.41 | 18.44 | 0.44 | 1 |  |  |  | 11.682 | 0.02 | 0.04
369 | ФССЦ-14.4.01.01-0003 Приказ Минстроя России от 30.12.2016 №1039/пр | Грунтовка: ГФ-021 красно-коричневая | т | -0 | 15620
370 | ФССЦ-14.2.01.05-0003 Приказ Минстроя России от 30.12.2016 №1039/пр | Композиция цинконаполненная "Цинол" | кг | 0,052 (0,195+0,325)/2*0,2 | 114.42 |  |  |  | 6
371 | ФЕР13-03-004-24 Приказ Минстроя России от 30.12.2016 №1039/пр | Окраска металлических огрунтованных поверхностей: пастой огнезащитной ВПМ-2 (ОП п.1.13.7 При нанесении лакокрасочных материалов ручным способом ОЗП=1,1; ТЗ=1,1) НР (2 руб.): 95% от ФОТ СП (1 руб.): 70% от ФОТ | 100 м2 | 0,002 ((0,074+0,311+0,446)*1,03*27*1%) / 100 | 24305.58 | 1059.55 | 207.83 | 30.03 | 49 | 2 |  |  | 116.82 | 0.23 | 2.71 | 0.01
372 | ФССЦ-14.2.02.12-0711 Приказ Минстроя России от 30.12.2016 №1039/пр | Паста огнезащитная: ВПМ-2, вспучивающаяся водоэмульсионная | т | -0,0012 | 38397 |  |  |  | -46
373 | ФССЦ-14.2.01.05-0001 Приказ Минстроя России от 30.12.2016 №1039/пр | Композиция "Алпол" (на основе термопластичных полимеров) | кг | 0,038 (0,130+0,250)/2*0,2 | 54.99 |  |  |  | 2
Итого прямые затраты по разделу в ценах 2001г. | [8 empty] | 30184 | 282 | 519 | 57 |  | 30.02 |  | 4.22
Накладные расходы | [8 empty] | 336
В том числе, справочно:
95% ФОТ (от 306) (Поз. 365-366, 368-373) | [8 empty] | 291
137% ФОТ (от 33) (Поз. 363-364) | [8 empty] | 45
Сметная прибыль | [8 empty] | 287
В том числе, справочно:
70% ФОТ (от 2) (Поз. 368-373) | [8 empty] | 1
85% ФОТ (от 337) (Поз. 363-366) | [8 empty] | 286
Итого по разделу 18 Площадка обслуживания ПО4 - 4шт (лист 46) | [8 empty] | 30807 |  |  |  |  | 30.02 |  | 4.22
Раздел 19. Доставка материалов г. Сургут (163км)
Ж/б сваи
374 | ФССЦпг-03-01-01-163 Приказ Минстроя России от 30.12.2016 №1039/пр | Перевозка грузов автомобилями бортовыми грузоподъемностью до 15 т на расстояние: I класс груза до 163 км НР 0% от ФОТ СП 0% от ФОТ | 1 т груза | 1176,2 320*3,62+10*1,78 | 54.75 |  | 54.75 |  | 64397 |  | 64397
375 | ФССЦпг-03-01-01-030 Приказ Минстроя России от 30.12.2016 №1039/пр | Перевозка грузов автомобилями бортовыми грузоподъемностью до 15 т на расстояние: I класс груза до 30 км НР 0% от ФОТ СП 0% от ФОТ | 1 т груза | -1176,2 -(320*3,62+10*1,78) | 18.16 |  | 18.16 |  | -21360 |  | -21360
Металлические сваи
376 | ФССЦпг-03-02-01-163 Приказ Минстроя России от 30.12.2016 №1039/пр | Перевозка грузов автомобилями бортовыми грузоподъемностью до 5 т на расстояние: I класс груза до 163 км НР 0% от ФОТ СП 0% от ФОТ | 1 т груза | 48,728 275*0,142+154*0,039+2*1,836 | 115.33 |  | 115.33 |  | 5620 |  | 5620
377 | ФССЦпг-03-02-01-030 Приказ Минстроя России от 30.12.2016 №1039/пр | Перевозка грузов автомобилями бортовыми грузоподъемностью до 5 т на расстояние: I класс груза до 30 км НР 0% от ФОТ СП 0% от ФОТ | 1 т груза | -48,728 -(275*0,142+154*0,039+2*1,836) | 34.17 |  | 34.17 |  | -1665 |  | -1665
Прочие материалы
378 | ФССЦпг-03-02-01-163 Приказ Минстроя России от 30.12.2016 №1039/пр | Перевозка грузов автомобилями бортовыми грузоподъемностью до 5 т на расстояние: I класс груза до 163 км НР 0% от ФОТ СП 0% от ФОТ | 1 т груза | 93.24 | 115.33 |  | 115.33 |  | 10753 |  | 10753
379 | ФССЦпг-03-02-01-030 Приказ Минстроя России от 30.12.2016 №1039/пр | Перевозка грузов автомобилями бортовыми грузоподъемностью до 5 т на расстояние: I класс груза до 30 км НР 0% от ФОТ СП 0% от ФОТ | 1 т груза | -93.24 | 34.17 |  | 34.17 |  | -3186 |  | -3186
Итого прямые затраты по разделу в ценах 2001г. | [8 empty] | 54559 |  | 54559
Итого по разделу 19 Доставка материалов г. Сургут (163км) | [8 empty] | 54559
ИТОГИ ПО СМЕТЕ:
Итого прямые затраты по смете в ценах 2001г. | [8 empty] | 8958333 | 85768 | 417581 | 28805 |  | 9041.1 |  | 2023.86
Накладные расходы | [8 empty] | 135751
В том числе, справочно:
84% ФОТ (от 4949) (Поз. 1, 4, 10, 14, 18, 37, 299, 302) | [8 empty] | 4157
95% ФОТ (от 26807) (Поз. 7-9, 26-28, 31-36, 65-70, 99-100, 117-118, 123-124, 141-142, 146-151, 159-164, 173-178, 186-191, 200-205, 214-219, 232-237, 244-249, 253-258, 261-266, 291-298, 307-310, 318-323, 337-340, 355-360, 368-373, 44, 60-61, 78, 80, 82, 90, 92, 94, 108-109, 114-116, 132-133, 138-140, 143-144, 224-225, 227-228, 250-251, 303-306, 353, 361, 365-366) | [8 empty] | 25467
100% ФОТ (от 674) (Поз. 71-72, 75-77, 83-84, 87-89, 270-272, 276-278, 282-284) | [8 empty] | 674
105% ФОТ (от 13) (Поз. 58-59) | [8 empty] | 14
110% ФОТ (от 4382) (Поз. 38-42, 50-51) | [8 empty] | 4820
113% ФОТ (от 25303) (Поз. 29, 95-98, 101-102, 119-122, 125-126, 152-153, 155-156, 165-166, 168-170, 179-180, 182-183, 192-194, 196-197, 206-208, 210-211, 220-221, 223, 238-239, 241, 259, 267-268, 273-274, 279-280, 285-289) | [8 empty] | 28592
126% ФОТ (от 1488) (Поз. 110-113, 134-137, 229-230, 300-301) | [8 empty] | 1874
128% ФОТ (от 91) (Поз. 47-48) | [8 empty] | 116
137% ФОТ (от 15768) (Поз. 43, 55-57, 103-107, 127-131, 154, 167, 181, 195, 209, 222, 240, 311-316, 325-326, 328-329, 331, 341, 363-364, 49) | [8 empty] | 21602
138% ФОТ (от 35098) (Поз. 2-3, 5-6, 11-13, 15-17, 19-25) | [8 empty] | 48435
Сметная прибыль | [8 empty] | 85209
В том числе, справочно:
45% ФОТ (от 4949) (Поз. 1, 4, 10, 14, 18, 37, 299, 302) | [8 empty] | 2228
50% ФОТ (от 608) (Поз. 71-72, 75-77, 83-84, 87-89) | [8 empty] | 304
60% ФОТ (от 25303) (Поз. 29, 95-98, 101-102, 119-122, 125-126, 152-153, 155-156, 165-166, 168-170, 179-180, 182-183, 192-194, 196-197, 206-208, 210-211, 220-221, 223, 238-239, 241, 259, 267-268, 273-274, 279-280, 285-289) | [8 empty] | 15182
65% ФОТ (от 4915) (Поз. 38-42, 50-51, 110-113, 134-137, 229-230, 270-272, 276-278, 282-284) | [8 empty] | 3195
70% ФОТ (от 5632) (Поз. 7-9, 26-28, 31-36, 65-70, 99-100, 117-118, 123-124, 141-142, 146-151, 159-164, 173-178, 186-191, 200-205, 214-219, 232-237, 244-249, 253-258, 261-266, 291-298, 307-310, 318-323, 337-340, 355-360, 368-373, 58-59) | [8 empty] | 3942
77% ФОТ (от 1021) (Поз. 300-301) | [8 empty] | 786
80% ФОТ (от 35189) (Поз. 2-3, 5-6, 11-13, 15-17, 19-25, 47-48) | [8 empty] | 28151
85% ФОТ (от 36753) (Поз. 43, 55-57, 103-107, 127-131, 154, 167, 181, 195, 209, 222, 240, 311-316, 325-326, 328-329, 331, 341, 363-364, 44, 60-61, 78, 80, 82, 90, 92, 94, 108-109, 114-116, 132-133, 138-140, 143-144, 224-225, 227-228, 250-251, 303-306, 353, 361, 365-366) | [8 empty] | 31240
89% ФОТ (от 203) (Поз. 49) | [8 empty] | 181
Итоги по смете:
Итого Строительные работы | [8 empty] | 8664884 |  |  |  |  | 9034.3 |  | 2023.53
Итого Монтажные работы | [8 empty] | 832 |  |  |  |  | 6.8 |  | 0.33
Итого Оборудование | [8 empty] | 513577
Итого | [8 empty] | 9179293 |  |  |  |  | 9041.1 |  | 2023.86
В том числе:
Материалы | [8 empty] | 7941407
Машины и механизмы | [8 empty] | 417581
ФОТ | [8 empty] | 114573
Оборудование | [8 empty] | 513577
Накладные расходы | [8 empty] | 135751
Сметная прибыль | [8 empty] | 85209
ВСЕГО по смете | [8 empty] | 9179293 |  |  |  |  | 9041.1 |  | 2023.86
Составил: ___________________________И.С. Гущина
(должность, подпись, расшифровка)
Проверил: ___________________________В.А. Приймак
(должность, подпись, расшифровка)