## ЛСР 17 граф
СОГЛАСОВАНО: | [11 empty] | УТВЕРЖДАЮ:
_________________ | [11 empty] | _________________
" _____ " ________________ 2015 г. | [11 empty] | "____" ______________2015 г.
Подстанция 110/35/6 кВ "АРГО" с питающей ВЛ 110 кВ Среднебалыкского месторождения
(наименование стройки)
ЛОКАЛЬНЫЙ СМЕТНЫЙ РАСЧЕТ № 02-02-01
(локальная смета)
|  | на | ОРУ-110/35 кВ. Электротехнические решения
(наименование работ и затрат, наименование объекта)
Основание: 4056-П-038.022.000-Э1-ИОС1-01
|  |  | Сметная стоимость _______________________________________________________________________________________________ | [5 empty] | ___________________________54552,262 |  | тыс. руб.
|  |  | строительных работ _______________________________________________________________________________________________ | [5 empty] | _______________________________________________________________________________________________5,189 |  | тыс. руб.
|  |  | монтажных работ _______________________________________________________________________________________________ | [5 empty] | _______________________________________________________________________________________________3754,320 |  | тыс. руб.
|  |  | оборудования _______________________________________________________________________________________________ | [5 empty] | _______________________________________________________________________________________________50792,753 |  | тыс. руб.
|  |  | Средства на оплату труда _______________________________________________________________________________________________ | [5 empty] | ___________________________189,914 |  | тыс. руб.
|  |  | Сметная трудоемкость _______________________________________________________________________________________________ | [5 empty] | _______________________________________________________________________________________________17004 |  | чел.час
Составлен(а) в текущих (прогнозных) ценах по состоянию на 01.01.2000
№ пп | Обосно- вание | Наименование | Ед. изм. | Кол. | Стоимость единицы, руб. |  |  |  | Общая стоимость, руб. |  |  |  | Т/з осн. раб.на ед. | Т/з осн. раб. Всего | Т/з мех. на ед. | Т/з мех. Всего
[5 empty] | Всего | В том числе |  |  | Всего | В том числе
[6 empty] | Осн.З/п | Эк.Маш | З/пМех |  | Осн.З/п | Эк.Маш | З/пМех
1 | 2 | 3 | 4 | 5 | 6 | 7 | 8 | 9 | 10 | 11 | 12 | 13 | 14 | 15 | 16 | 17
Раздел 1. Монтажные работы. Высоковольтное оборудование 110 кВ
Монтаж трансформаторов 25МВА
1 | ФЕРм08-01-001-12 Приказ Минстроя России от 30.12.2016 №1039/пр | Трансформатор трехфазный: 110 кВ мощностью 25000-80000 кВ·А НР (13653 руб.): 100% от ФОТ СП (8874 руб.): 65% от ФОТ | шт | 2 | 18811.03 | 5637.32 | 10924.1 | 1189.1 | 37622 | 11275 | 21848 | 2378 | 586 | 1172 | 100.38 | 200.76
2 | ФЕРм08-01-010-04 Приказ Минстроя России от 30.12.2016 №1039/пр | Сушка масла для трансформаторов 110-750 кВ НР (963 руб.): 100% от ФОТ СП (626 руб.): 65% от ФОТ | т | 20.8 | 187.28 | 43.29 | 143.12 | 3.01 | 3895 | 900 | 2977 | 63 | 4.5 | 93.6 | 0.24 | 4.99
3 | ФЕРм08-01-019-01 Приказ Минстроя России от 30.12.2016 №1039/пр | Прогрев маслонаполненных вводов напряжением: 110 кВ НР (1155 руб.): 100% от ФОТ СП (751 руб.): 65% от ФОТ | компл. | 2 | 732.64 | 563.73 | 61.29 | 13.77 | 1465 | 1127 | 123 | 28 | 58.6 | 117.2 | 1.27 | 2.54
4 | ФЕРм08-03-573-05 Приказ Минстроя России от 30.12.2016 №1039/пр Шкафы управления и сигнализации в поставке с Т1 и Т2 | Шкаф (пульт) управления навесной, высота, ширина и глубина: до 900х600х500 мм НР (59 руб.): 100% от ФОТ СП (38 руб.): 65% от ФОТ | шт | 2 | 82.14 | 23.51 | 55.1 | 5.93 | 164 | 47 | 110 | 12 | 2.37 | 4.74 | 0.53 | 1.06
5 | ФЕРм08-01-013-01 Приказ Минстроя России от 30.12.2016 №1039/пр Б110-62-Б-ХЛ1 | Заземлитель однополюсный напряжением: 110 кВ НР (389 руб.): 100% от ФОТ СП (253 руб.): 65% от ФОТ | шт | 2 | 507.74 | 124.1 | 298.11 | 70.39 | 1015 | 248 | 596 | 141 | 12.9 | 25.8 | 6.59 | 13.18
6 | ФЕРм08-01-130-02 Приказ Минстроя России от 30.12.2016 №1039/пр Б110-62-Б-ХЛ1 | Распределительные устройства элегазовые напряжением 220 кВ, ограничитель перенапряжения трехфазный НР (270 руб.): 100% от ФОТ СП (176 руб.): 65% от ФОТ | компл. | 0,667 2/3 | 1097.66 | 383.82 | 646.26 | 21.05 | 732 | 256 | 431 | 14 | 34.61 | 23.08 | 1.87 | 1.25
7 | ФЕРм08-01-017-02 Приказ Минстроя России от 30.12.2016 №1039/пр ШО-110.II-УХЛ1; С4-450-II-УХЛ1 | Опора шинная напряжением: 110 кВ НР (93 руб.): 100% от ФОТ СП (60 руб.): 65% от ФОТ | шт | 2 | 200.25 | 33.77 | 89.44 | 12.51 | 401 | 68 | 179 | 25 | 3.51 | 7.02 | 1 | 2
8 | ФЕРм08-01-017-09 Приказ Минстроя России от 30.12.2016 №1039/пр С4-450-II-УХЛ1 | Изолятор опорный напряжением: 110 кВ НР (61 руб.): 100% от ФОТ СП (40 руб.): 65% от ФОТ | шт | 2 | 139.86 | 22.9 | 52.84 | 7.46 | 280 | 46 | 106 | 15 | 2.38 | 4.76 | 0.6 | 1.2
Высоковольтное оборудование 110 кВ
9 | ФЕРм08-01-130-01 Приказ Минстроя России от 30.12.2016 №1039/пр Б110-42/1,4-3150Б-ХЛ1 | Распределительные устройства элегазовые напряжением 220 кВ, выключатель силовой трехфазный НР (3009 руб.): 100% от ФОТ СП (1956 руб.): 65% от ФОТ | компл. | 3 | 1814.16 | 989.12 | 654.7 | 14.12 | 5442 | 2967 | 1964 | 42 | 91.67 | 275.01 | 1.25 | 3.75
10 | ФЕРм08-01-130-04 Приказ Минстроя России от 30.12.2016 №1039/пр Б110-18/2,0-К1000Б-ХЛ1 | Распределительные устройства элегазовые напряжением 220 кВ, разъединитель-заземлитель трехфазный НР (2094 руб.): 100% от ФОТ СП (1361 руб.): 65% от ФОТ | компл. | 6 | 1042.91 | 327.93 | 648.52 | 21.05 | 6257 | 1968 | 3891 | 126 | 29.57 | 177.42 | 1.87 | 11.22
11 | ФЕРм08-01-057-03 Приказ Минстроя России от 30.12.2016 №1039/пр Б110-18/2,0-К1000Б-ХЛ1 | Приводы к разъединителям с одной тягой: моторный НР (1663 руб.): 100% от ФОТ СП (1081 руб.): 65% от ФОТ | шт | 18 (1+2)*6 | 157.73 | 90.14 | 18.55 | 2.21 | 2839 | 1623 | 334 | 40 | 9.37 | 168.66 | 0.18 | 3.24
12 | ФЕРм08-01-130-04 Приказ Минстроя России от 30.12.2016 №1039/пр Б110-20/2,0-К1000Б-ХЛ1 | Распределительные устройства элегазовые напряжением 220 кВ, разъединитель-заземлитель трехфазный НР (698 руб.): 100% от ФОТ СП (454 руб.): 65% от ФОТ | компл. | 2 | 1042.91 | 327.93 | 648.52 | 21.05 | 2086 | 656 | 1297 | 42 | 29.57 | 59.14 | 1.87 | 3.74
13 | ФЕРм08-01-057-03 Приказ Минстроя России от 30.12.2016 №1039/пр Б110-20/2,0-К1000Б-ХЛ1 | Приводы к разъединителям с одной тягой: моторный НР (370 руб.): 100% от ФОТ СП (241 руб.): 65% от ФОТ | шт | 4 (1+1)*2 | 157.73 | 90.14 | 18.55 | 2.21 | 631 | 361 | 74 | 9 | 9.37 | 37.48 | 0.18 | 0.72
14 | ФЕРм08-01-130-05 Приказ Минстроя России от 30.12.2016 №1039/пр Б110-74/1,7-К-Б-ХЛ1 | Распределительные устройства элегазовые напряжением 220 кВ, трансформатор напряжения трехфазный НР (843 руб.): 100% от ФОТ СП (548 руб.): 65% от ФОТ | компл. | 2 | 1121.52 | 400.68 | 652.93 | 21.05 | 2243 | 801 | 1306 | 42 | 36.13 | 72.26 | 1.87 | 3.74
15 | ФЕРм08-01-130-02 Приказ Минстроя России от 30.12.2016 №1039/пр Б110-63/2,0-Б-ХЛ1 | Распределительные устройства элегазовые напряжением 220 кВ, ограничитель перенапряжения трехфазный НР (810 руб.): 100% от ФОТ СП (527 руб.): 65% от ФОТ | компл. | 2 | 1097.66 | 383.82 | 646.26 | 21.05 | 2195 | 768 | 1293 | 42 | 34.61 | 69.22 | 1.87 | 3.74
16 | ФЕРм08-01-017-02 Приказ Минстроя России от 30.12.2016 №1039/пр ШО-110.II-УХЛ1 | Опора шинная напряжением: 110 кВ НР (833 руб.): 100% от ФОТ СП (541 руб.): 65% от ФОТ | шт | 18 (2+4)*3 | 200.25 | 33.77 | 89.44 | 12.51 | 3605 | 608 | 1610 | 225 | 3.51 | 63.18 | 1 | 18
17 | ФЕРм08-01-017-09 Приказ Минстроя России от 30.12.2016 №1039/пр Б110-77/2,0-400Б-ХЛ1; Б110-77/2,0-П-1000Б-ХЛ1 | Изолятор опорный напряжением: 110 кВ НР (546 руб.): 100% от ФОТ СП (355 руб.): 65% от ФОТ | шт | 18 (2+4)*3 | 139.86 | 22.9 | 52.84 | 7.46 | 2517 | 412 | 951 | 134 | 2.38 | 42.84 | 0.6 | 10.8
18 | ФЕРм08-01-020-02 Приказ Минстроя России от 30.12.2016 №1039/пр применит. под ВЧ-заградитель=4шт на одной гирлянде | Гирлянда поддерживающая из подвесных изоляторов одиночная напряжением: 110 кВ НР (247 руб.): 100% от ФОТ СП (161 руб.): 65% от ФОТ | шт | 4 | 195.01 | 46.56 | 147.52 | 15.37 | 780 | 186 | 590 | 61 | 4.84 | 19.36 | 1.31 | 5.24
19 | ФЕРм10-04-013-01 Приказ Минстроя России от 30.12.2016 №1039/пр Б110-90 УХЛ1 | Конденсатор одиночный и групповой, контурный, блокировочный и фильтровый, воздушный (переменный и постоянный), масляный и бумажный, устанавливаемый: на изоляторах, масса конденсатора до 10 кг НР (336 руб.): 97% от ФОТ СП (225 руб.): 65% от ФОТ | компл. | 4 | 162.66 | 86.58 |  |  | 651 | 346 |  |  | 9 | 36
20 | ФЕРм08-01-055-01 Приказ Минстроя России от 30.12.2016 №1039/пр Б110-90 УХЛ1 | Разъединитель однополюсный с одной тягой напряжением до 10 кВ, ток: до 600 А НР (42 руб.): 100% от ФОТ СП (27 руб.): 65% от ФОТ | шт | 4 | 14.63 | 10.29 | 1.78 | 0.26 | 59 | 41 | 7 | 1 | 1.07 | 4.28 | 0.02 | 0.08
21 | ФЕРм08-01-020-02 Приказ Минстроя России от 30.12.2016 №1039/пр гирлянда изоляторов натяжная одноцепная для подвески одного провода; поддерживающая | Гирлянда поддерживающая из подвесных изоляторов одиночная напряжением: 110 кВ НР (495 руб.): 100% от ФОТ СП (322 руб.): 65% от ФОТ | шт | 8 2+6 | 195.01 | 46.56 | 147.52 | 15.37 | 1560 | 372 | 1180 | 123 | 4.84 | 38.72 | 1.31 | 10.48
22 | ФЕРм08-01-023-01 Приказ Минстроя России от 30.12.2016 №1039/пр | Спуск, петля или перемычка, сечение провода: до 300 мм2, количество проводов в фазе - 1 НР (129 руб.): 100% от ФОТ СП (84 руб.): 65% от ФОТ | шт | 2 | 109.72 | 45.98 | 61.42 | 18.66 | 219 | 92 | 123 | 37 | 4.78 | 9.56 | 1.83 | 3.66
23 | ФЕРм08-01-021-05 Приказ Минстроя России от 30.12.2016 №1039/пр | Шина сборная трехфазная напряжением 110-150 кВ, сечение до 400 мм2, количество проводов в фазе - 1 НР (9245 руб.): 100% от ФОТ СП (6009 руб.): 65% от ФОТ | пролет | 18 | 2128.18 | 403.08 | 1714.59 | 110.58 | 38307 | 7255 | 30863 | 1990 | 41.9 | 754.2 | 9.64 | 173.52
24 | ФЕРм08-01-046-01 Приказ Минстроя России от 30.12.2016 №1039/пр | Ошиновка аппаратов ячеек напряжением 110 кВ алюминиевыми трубами диаметром 85 мм (0.6 При производстве работ на высоте свыше расстояний, указанных в вводных указаниях к разделам: св.2 до 8м ОЗП=1,05; ТЗ=1,05) НР (2508 руб.): 100% от ФОТ СП (1630 руб.): 65% от ФОТ | пролет | 4 | 1906.25 | 507.07 | 1217.29 | 119.97 | 7625 | 2028 | 4869 | 480 | 52.71 | 210.84 | 10.78 | 43.12
25 | ФЕР33-01-026-01 Приказ Минстроя России от 30.12.2016 №1039/пр | Подвеска одного грозозащитного троса ВЛ 35-500 кВ без пересечений с препятствиями при длине анкерного пролета: до 1 км НР (45 руб.): 100% от ФОТ СП (29 руб.): 65% от ФОТ | км | 0,12 120/1000 | 1458.69 | 284.94 | 1173.75 | 87.67 | 175 | 34 | 141 | 11 | 29.62 | 3.55 | 6.86 | 0.82
26 | ФЕРм08-01-052-03 Приказ Минстроя России от 30.12.2016 №1039/пр ОСК-16-3-В-4 УХЛ1 | Изолятор опорный напряжением: до 10 кВ, количество точек крепления 4 НР (203 руб.): 100% от ФОТ СП (132 руб.): 65% от ФОТ | шт | 28 | 13.89 | 6.64 | 4.86 | 0.62 | 389 | 186 | 136 | 17 | 0.69 | 19.32 | 0.05 | 1.4
27 | ФЕРм08-01-087-03 Приказ Минстроя России от 30.12.2016 №1039/пр деталь крепления ВЧ заградителей к порталам | Металлические конструкции НР (14 руб.): 100% от ФОТ СП (9 руб.): 65% от ФОТ | т | 0,022 (2*1,83+2*0,71+0,339)*4/1000 | 13013.71 | 598.36 | 431.51 | 43.67 | 286 | 13 | 9 | 1 | 62.2 | 1.37 | 3.48 | 0.08
28 | ФЕРм08-02-407-16 Приказ Минстроя России от 30.12.2016 №1039/пр связь блоков конденсатора связи с наземными лотками | Труба стальная по установленным конструкциям, по фермам, колоннам и другим стальным конструкциям, диаметр: до 40 мм НР (85 руб.): 100% от ФОТ СП (55 руб.): 65% от ФОТ | 100 м | 0,32 32 / 100 | 891.52 | 248.91 | 172.85 | 16.06 | 285 | 80 | 55 | 5 | 26.48 | 8.47 | 1.28 | 0.41
Металл блоки и короба под блоки высоковольтного оборудования
29 | ФЕРм08-01-087-03 Приказ Минстроя России от 30.12.2016 №1039/пр под оборудование Б110-42/1,4-3150Б-ХЛ1; Б110-18/2,0-К1000Б-ХЛ1; Б110-20/2,0-К1000Б-ХЛ1; Б110-74/1,7-К-Б-ХЛ1; Б110-63/2,0-Б-ХЛ1; Б110-77/2,0-400Б-ХЛ1; Б110-77/2,0-П-1000Б-ХЛ1; Б110-62-Б-ХЛ1; площадки обслуживания выключателей элегазовых; разъединителей | Металлические конструкции НР (15274 руб.): 100% от ФОТ СП (9928 руб.): 65% от ФОТ | т | 23,79 (200*3+660*6+650*2+1050*3+890*2+700*2+800*2+760*2+630*2+540*2+470*2+1100*4+400*2)/1000 | 13013.71 | 598.36 | 431.51 | 43.67 | 309596 | 14235 | 10266 | 1039 | 62.2 | 1479.74 | 3.48 | 82.79
30 | ФССЦ-07.2.07.04-0007 Приказ Минстроя России от 30.12.2016 №1039/пр | Конструкции стальные индивидуальные: решетчатые сварные массой до 0,1 т | т | -23,79 | 11500 |  |  |  | -273585
31 | ФЕРм08-02-396-01 Приказ Минстроя России от 30.12.2016 №1039/пр кабельные короба в комплексной поставке завода | Короб металлический на конструкциях, кронштейнах, по фермам и колоннам, длина: 2 м НР (1099 руб.): 100% от ФОТ СП (714 руб.): 65% от ФОТ | 100 м | 3 300 / 100 | 747.72 | 282.75 | 277.51 | 83.79 | 2243 | 848 | 833 | 251 | 30.08 | 90.24 | 8.28 | 24.84
Низковольтное оборудование
32 | ФЕРм08-03-572-06 Приказ Минстроя России от 30.12.2016 №1039/пр выносные блоки управления ОРУ-110кВ | Блок управления шкафного исполнения или распределительный пункт (шкаф), устанавливаемый: на полу, высота и ширина до 1200х1000 мм НР (337 руб.): 100% от ФОТ СП (219 руб.): 65% от ФОТ | шт | 8 | 386.56 | 34.62 | 59.71 | 7.53 | 3092 | 277 | 478 | 60 | 3.49 | 27.92 | 0.6 | 4.8
33 | ФССЦ-07.2.07.04-0007 Приказ Минстроя России от 30.12.2016 №1039/пр | Конструкции стальные индивидуальные: решетчатые сварные массой до 0,1 т | т | -0,2 | 11500 |  |  |  | -2300
34 | ФЕРм08-03-524-07 Приказ Минстроя России от 30.12.2016 №1039/пр ШОВ1, ЯПВМ3, ЯОВМ2, ШОВ2 сварочный пост | Ящик с одним трехполюсным рубильником, или с трехполюсным рубильником и тремя предохранителями, или с тремя блоками "предохранитель-выключатель", или с тремя предохранителями, устанавливаемый на конструкции на полу, на ток: до 100 А НР (444 руб.): 100% от ФОТ СП (289 руб.): 65% от ФОТ | шт | 14 3+4+2+1+4 | 162.21 | 31.45 | 2.08 | 0.26 | 2271 | 440 | 29 | 4 | 3.17 | 44.38 | 0.02 | 0.28
35 | ФССЦ-07.2.07.04-0007 Приказ Минстроя России от 30.12.2016 №1039/пр | Конструкции стальные индивидуальные: решетчатые сварные массой до 0,1 т | т | -0,14 | 11500 |  |  |  | -1610
Итого прямые затраты по разделу в ценах 2001г. | [8 empty] | 163432 | 50564 | 88669 | 7458 |  | 5161.36 |  | 637.45
Накладные расходы | [8 empty] | 58012
В том числе, справочно:
97% ФОТ (от 346) (Поз. 19) | [8 empty] | 336
100% ФОТ (от 57676) (Поз. 25, 1-18, 20-24, 26-35) | [8 empty] | 57676
Сметная прибыль | [8 empty] | 37714
В том числе, справочно:
65% ФОТ (от 58022) (Поз. 25, 1-18, 20-24, 26-35, 19) | [8 empty] | 37714
Итого по разделу 1 Монтажные работы. Высоковольтное оборудование 110 кВ | [8 empty] | 259158 |  |  |  |  | 5161.36 |  | 637.45
Раздел 2. Монтажные работы. Высоковольтное оборудование 35 кВ
Высоковольтное оборудование 35 кВ
36 | ФЕРм08-01-025-26 Приказ Минстроя России от 30.12.2016 №1039/пр Б35-142Н-1250Б-ХЛ1 TER_Rec35_Smart1_Sub7 | Блок с оборудованием для комплектных подстанций: 35 кВ с разъединителем или выключателем НР (6669 руб.): 100% от ФОТ СП (4335 руб.): 65% от ФОТ | шт | 15 2+1+12 | 819.36 | 396.34 | 366.12 | 48.28 | 12290 | 5945 | 5492 | 724 | 41.2 | 618 | 3.77 | 56.55
37 | ФЕРм08-01-006-01 Приказ Минстроя России от 30.12.2016 №1039/пр Б35-142Н-1250Б-ХЛ1 | Трансформатор тока напряжением: 35 кВ НР (3065 руб.): 100% от ФОТ СП (1992 руб.): 65% от ФОТ | компл. | 15 (36+6+3)/3 | 751.14 | 176.05 | 220.08 | 28.29 | 11267 | 2641 | 3301 | 424 | 18.3 | 274.5 | 2.19 | 32.85
38 | ФЕРм08-01-007-01 Приказ Минстроя России от 30.12.2016 №1039/пр Б35-74-Б-ХЛ1 | Трансформатор напряжения: 35 кВ НР (464 руб.): 100% от ФОТ СП (302 руб.): 65% от ФОТ | компл. | 2 | 942.53 | 186.63 | 382.84 | 45.71 | 1885 | 373 | 766 | 91 | 19.4 | 38.8 | 3.42 | 6.84
39 | ФЕРм08-01-061-01 Приказ Минстроя России от 30.12.2016 №1039/пр Б35-74-Б-ХЛ1 | Предохранитель НР (69 руб.): 100% от ФОТ СП (45 руб.): 65% от ФОТ | шт | 6 | 29.32 | 10.87 | 4.86 | 0.62 | 176 | 65 | 29 | 4 | 1.13 | 6.78 | 0.05 | 0.3
40 | ФЕРм08-01-015-01 Приказ Минстроя России от 30.12.2016 №1039/пр Б35-74-Б-ХЛ1 | Разрядник вентильный напряжением: 35 кВ НР (278 руб.): 100% от ФОТ СП (181 руб.): 65% от ФОТ | компл. | 2 | 425.04 | 124.1 | 77.14 | 15.18 | 850 | 248 | 154 | 30 | 12.9 | 25.8 | 1.37 | 2.74
41 | ФЕРм08-01-011-02 Приказ Минстроя России от 30.12.2016 №1039/пр Б35-20-1000Б-ХЛ1 | Разъединитель напряжением: 35 кВ, на ток 1000А с одним или двумя заземляющими ножами НР (4874 руб.): 100% от ФОТ СП (3168 руб.): 65% от ФОТ | компл. | 14 | 893.52 | 302.07 | 396.99 | 46.1 | 12509 | 4229 | 5558 | 645 | 31.4 | 439.6 | 3.45 | 48.3
42 | ФЕРм08-01-057-03 Приказ Минстроя России от 30.12.2016 №1039/пр Б35-20-1000Б-ХЛ1 | Приводы к разъединителям с одной тягой: моторный НР (2586 руб.): 100% от ФОТ СП (1681 руб.): 65% от ФОТ | шт | 28 (1+1)*14 | 157.73 | 90.14 | 18.55 | 2.21 | 4416 | 2524 | 519 | 62 | 9.37 | 262.36 | 0.18 | 5.04
43 | ФЕРм08-01-011-02 Приказ Минстроя России от 30.12.2016 №1039/пр Б35-18-1000Б-ХЛ1; Б35-28Н-1000Б-ХЛ1; | Разъединитель напряжением: 35 кВ, на ток 1000А с одним или двумя заземляющими ножами НР (6267 руб.): 100% от ФОТ СП (4074 руб.): 65% от ФОТ | компл. | 18 | 893.52 | 302.07 | 396.99 | 46.1 | 16083 | 5437 | 7146 | 830 | 31.4 | 565.2 | 3.45 | 62.1
44 | ФЕРм08-01-057-03 Приказ Минстроя России от 30.12.2016 №1039/пр Б35-18-1000Б-ХЛ1; Б35-28Н-1000Б-ХЛ | Приводы к разъединителям с одной тягой: моторный НР (4987 руб.): 100% от ФОТ СП (3242 руб.): 65% от ФОТ | шт | 54 (2+1)*18 | 157.73 | 90.14 | 18.55 | 2.21 | 8517 | 4868 | 1002 | 119 | 9.37 | 505.98 | 0.18 | 9.72
45 | ФЕРм08-01-015-01 Приказ Минстроя России от 30.12.2016 №1039/пр Б35-68/1,2-400Б-УХЛ1; Б35-28Н-1000Б-ХЛ | Разрядник вентильный напряжением: 35 кВ НР (1950 руб.): 100% от ФОТ СП (1268 руб.): 65% от ФОТ | компл. | 14 2+12 | 425.04 | 124.1 | 77.14 | 15.18 | 5951 | 1737 | 1080 | 213 | 12.9 | 180.6 | 1.37 | 19.18
46 | ФЕРм08-01-061-01 Приказ Минстроя России от 30.12.2016 №1039/пр преминит. Б35-28Н-1000Б-ХЛ | Счетчик импульсов тока СИТ НР (413 руб.): 100% от ФОТ СП (268 руб.): 65% от ФОТ | шт | 36 | 29.32 | 10.87 | 4.86 | 0.62 | 1056 | 391 | 175 | 22 | 1.13 | 40.68 | 0.05 | 1.8
47 | ФЕРм08-01-017-01 Приказ Минстроя России от 30.12.2016 №1039/пр Б35-77/1,0-400Б-УХЛ1 | Опора шинная напряжением: 35 кВ НР (1296 руб.): 100% от ФОТ СП (842 руб.): 65% от ФОТ | шт | 42 | 132.15 | 22.41 | 61.76 | 8.45 | 5550 | 941 | 2594 | 355 | 2.33 | 97.86 | 0.67 | 28.14
48 | ФЕРм08-01-017-08 Приказ Минстроя России от 30.12.2016 №1039/пр Б35-77/1,2-П400Б-УХЛ1; Б35-77/1,0-400Б-УХЛ1; Б35-68/1,2-400Б-УХЛ1 | Изолятор опорный напряжением: 35 кВ НР (1598 руб.): 100% от ФОТ СП (1039 руб.): 65% от ФОТ | шт | 57 42+15 | 109.17 | 22.13 | 43.32 | 5.92 | 6223 | 1261 | 2469 | 337 | 2.3 | 131.1 | 0.47 | 26.79
49 | ФЕРм08-01-020-01 Приказ Минстроя России от 30.12.2016 №1039/пр гирлянда изоляторов натяжная; поддерживающая | Гирлянда поддерживающая из подвесных изоляторов одиночная напряжением: 35 кВ НР (4438 руб.): 100% от ФОТ СП (2885 руб.): 65% от ФОТ | шт | 96 60+36 | 143.55 | 34.63 | 108.23 | 11.6 | 13781 | 3324 | 10390 | 1114 | 3.6 | 345.6 | 0.98 | 94.08
50 | ФЕРм08-01-023-01 Приказ Минстроя России от 30.12.2016 №1039/пр | Спуск, петля или перемычка (3 фазы), сечение провода до 300 мм2, количество проводов в фазе - 1 НР (905 руб.): 100% от ФОТ СП (588 руб.): 65% от ФОТ | шт | 14 | 109.72 | 45.98 | 61.42 | 18.66 | 1536 | 644 | 860 | 261 | 4.78 | 66.92 | 1.83 | 25.62
51 | ФЕРм08-01-023-03 Приказ Минстроя России от 30.12.2016 №1039/пр | Спуск, петля или перемычка, сечение провода: до 640 мм2, количество проводов в фазе - 1 НР (1976 руб.): 100% от ФОТ СП (1284 руб.): 65% от ФОТ | шт | 16 | 701.57 | 80.52 | 615.24 | 43 | 11225 | 1288 | 9844 | 688 | 8.37 | 133.92 | 3.93 | 62.88
52 | ФЕРм08-01-021-01 Приказ Минстроя России от 30.12.2016 №1039/пр | Шина сборная трехфазная напряжением 35 кВ, сечение до 400 мм2, количество проводов в фазе - 1 НР (15390 руб.): 100% от ФОТ СП (10004 руб.): 65% от ФОТ | пролет | 38 | 1707.63 | 321.31 | 1377.44 | 83.69 | 64890 | 12210 | 52343 | 3180 | 33.4 | 1269.2 | 7.25 | 275.5
53 | ФЕРм08-01-021-03 Приказ Минстроя России от 30.12.2016 №1039/пр | Шина сборная трехфазная напряжением 35 кВ, сечение до 600 мм2, количество проводов в фазе - 1 НР (23332 руб.): 100% от ФОТ СП (15166 руб.): 65% от ФОТ | пролет | 53 | 1847.1 | 345.36 | 1491.5 | 94.87 | 97896 | 18304 | 79050 | 5028 | 35.9 | 1902.7 | 8.29 | 439.37
54 | ФЕРм08-01-052-03 Приказ Минстроя России от 30.12.2016 №1039/пр ОСК-16-3-В-4 УХЛ1 | Изолятор опорный напряжением: до 10 кВ, количество точек крепления 4 НР (1017 руб.): 100% от ФОТ СП (661 руб.): 65% от ФОТ | шт | 140 | 13.89 | 6.64 | 4.86 | 0.62 | 1945 | 930 | 680 | 87 | 0.69 | 96.6 | 0.05 | 7
Металл блоки и короба под блоки высоковольтного оборудования
55 | ФЕРм08-01-087-03 Приказ Минстроя России от 30.12.2016 №1039/пр под оборудование Б35-77/1,2-П400Б-УХЛ1; Б35-77/1,0-400Б-УХЛ1; Б35-68/1,2-400Б-УХЛ1; Б35-142Н-1250Б-ХЛ1; Б35-20-1000Б-ХЛ1; Б35-18-1000Б-ХЛ1; Б35-28Н-1000Б-ХЛ1; Б35-74-Б-ХЛ1 площадки обслуживания на блоки 35 кв ввода в линию, СВ, ТН1, ТН2 | Металлические конструкции НР (45776 руб.): 100% от ФОТ СП (29754 руб.): 65% от ФОТ | т | 71,298 (600*3+680*2+172*14+250*15+250*14+375*12+275*6+290*2+5950*7+3100+3250+3750)/1000 | 13013.71 | 598.36 | 431.51 | 43.67 | 927851 | 42662 | 30766 | 3114 | 62.2 | 4434.74 | 3.48 | 248.12
56 | ФССЦ-07.2.07.04-0007 Приказ Минстроя России от 30.12.2016 №1039/пр | Конструкции стальные индивидуальные: решетчатые сварные массой до 0,1 т | т | -71,3 | 11500 |  |  |  | -819950
57 | ФЕРм08-02-396-01 Приказ Минстроя России от 30.12.2016 №1039/пр кабельные короба в комплексной поставке завода | Короб металлический на конструкциях, кронштейнах, по фермам и колоннам, длина: 2 м НР (678 руб.): 100% от ФОТ СП (441 руб.): 65% от ФОТ | 100 м | 1,85 185 / 100 | 747.72 | 282.75 | 277.51 | 83.79 | 1383 | 523 | 513 | 155 | 30.08 | 55.65 | 8.28 | 15.32
Низковольтное оборудование
58 | ФЕРм08-03-572-06 Приказ Минстроя России от 30.12.2016 №1039/пр выносные блоки управления ОРУ-35кВ, ШУ1-ШУ15 | Блок управления шкафного исполнения или распределительный пункт (шкаф), устанавливаемый: на полу, высота и ширина до 1200х1000 мм НР (1897 руб.): 100% от ФОТ СП (1233 руб.): 65% от ФОТ | шт | 45 30+15 | 386.56 | 34.62 | 59.71 | 7.53 | 17395 | 1558 | 2687 | 339 | 3.49 | 157.05 | 0.6 | 27
59 | ФССЦ-07.2.07.04-0007 Приказ Минстроя России от 30.12.2016 №1039/пр | Конструкции стальные индивидуальные: решетчатые сварные массой до 0,1 т | т | -1,125 | 11500 |  |  |  | -12938
60 | ФЕРм08-03-524-07 Приказ Минстроя России от 30.12.2016 №1039/пр НР10-НР21, ШОВ2 сварочный пост | Ящик с одним трехполюсным рубильником, или с трехполюсным рубильником и тремя предохранителями, или с тремя блоками "предохранитель-выключатель", или с тремя предохранителями, устанавливаемый на конструкции на полу, на ток: до 100 А НР (444 руб.): 100% от ФОТ СП (289 руб.): 65% от ФОТ | шт | 14 12+2 | 162.21 | 31.45 | 2.08 | 0.26 | 2271 | 440 | 29 | 4 | 3.17 | 44.38 | 0.02 | 0.28
61 | ФССЦ-07.2.07.04-0007 Приказ Минстроя России от 30.12.2016 №1039/пр | Конструкции стальные индивидуальные: решетчатые сварные массой до 0,1 т | т | -0,14 | 11500 |  |  |  | -1610
Итого прямые затраты по разделу в ценах 2001г. | [8 empty] | 392448 | 112543 | 217447 | 17826 |  | 11694.02 |  | 1495.52
Накладные расходы | [8 empty] | 130369
В том числе, справочно:
100% ФОТ (от 130369) (Поз. 36-61) | [8 empty] | 130369
Сметная прибыль | [8 empty] | 84740
В том числе, справочно:
65% ФОТ (от 130369) (Поз. 36-61) | [8 empty] | 84740
Итого по разделу 2 Монтажные работы. Высоковольтное оборудование 35 кВ | [8 empty] | 607557 |  |  |  |  | 11694.02 |  | 1495.52
Раздел 3. Монтажные работы. Вспомогательное оборудование
Вспомогательное оборудование
Установка туалетного модуль-павильона типа «Городовой 102.2» Размеры Длина x Ширина x Высота, (со ступенью), мм 1 600 x 1 600 х 2 600
62 | ФЕР10-02-050-01 Приказ Минстроя России от 30.12.2016 №1039/пр прим. к туалетному модулю "Городовой 102.2" | Установка блоков (контейнеров): без заделки стыков НР (16 руб.): 124% от ФОТ СП (8 руб.): 63% от ФОТ | 10 м3 | 0,6656 6,656 / 10 | 34.73 | 17.93 | 16.8 | 2.03 | 23 | 12 | 11 | 1 | 1.93 | 1.28 | 0.15 | 0.1
Установка здания контейнерного типа Вагон дом для вахтовых бригад на 3-6 человек Италмас Р.8.25.104
63 | ФЕРм37-01-001-09 Приказ Минстроя России от 30.12.2016 №1039/пр прим. к Вагон-дом | Монтаж оборудования без механизмов на открытой площадке, масса оборудования: 5 т НР (876 руб.): 84% от ФОТ СП (626 руб.): 60% от ФОТ | шт | 1 | 3306.56 | 918 | 1093.64 | 124.53 | 3307 | 918 | 1094 | 125 | 100 | 100 | 9.5 | 9.5
Работы по нанесению разметки обвязок под площадками высоковольсного оборудования
64 | ФЕР13-03-002-04 Приказ Минстроя России от 30.12.2016 №1039/пр | Огрунтовка металлических поверхностей за один раз: грунтовкой ГФ-021 НР (225 руб.): 95% от ФОТ СП (166 руб.): 70% от ФОТ | 100 м2 | 4.17 | 268.49 | 56.55 | 9.22 | 0.22 | 1120 | 236 | 38 | 1 | 5.31 | 22.14 | 0.02 | 0.08
65 | ФЕР13-03-004-26 Приказ Минстроя России от 30.12.2016 №1039/пр | Окраска металлических огрунтованных поверхностей: эмалью ПФ-115 НР (219 руб.): 95% от ФОТ СП (161 руб.): 70% от ФОТ | 100 м2 | 6.58 | 322.02 | 34.74 | 6.01 | 0.22 | 2119 | 229 | 40 | 1 | 3.83 | 25.2 | 0.02 | 0.13
66 | ФССЦ-14.4.04.08-0003 Приказ Минстроя России от 30.12.2016 №1039/пр | Эмаль ПФ-115 серая | т | -0,125 | 14312.87 |  |  |  | -1789
67 | ФССЦ-14.4.04.08-0005 Приказ Минстроя России от 30.12.2016 №1039/пр | Эмаль ПФ-115 черная | т | 0.125 | 20725.69 |  |  |  | 2591
Итого прямые затраты по разделу в ценах 2001г. | [8 empty] | 7371 | 1395 | 1183 | 128 |  | 148.62 |  | 9.81
Накладные расходы | [8 empty] | 1336
В том числе, справочно:
84% ФОТ (от 1043) (Поз. 63) | [8 empty] | 876
95% ФОТ (от 467) (Поз. 64-67) | [8 empty] | 444
124% ФОТ (от 13) (Поз. 62) | [8 empty] | 16
Сметная прибыль | [8 empty] | 961
В том числе, справочно:
60% ФОТ (от 1043) (Поз. 63) | [8 empty] | 626
63% ФОТ (от 13) (Поз. 62) | [8 empty] | 8
70% ФОТ (от 467) (Поз. 64-67) | [8 empty] | 327
Итого по разделу 3 Монтажные работы. Вспомогательное оборудование | [8 empty] | 9668 |  |  |  |  | 148.62 |  | 9.81
Раздел 4. Оборудование
Высоковольтное оборудование 110 кВ
68 О | ТКП № 25580/2017-0165 от 02.08.2017 АО "Группа СвердловЭлектро" | Трансформатор силовой трехфазный трехобмоточный масляный ТДТН-25000/110 ХЛ1. С учетом дополнительного масла для долива, шеф-монтажа и доставки до жд станции Пять-Ях, согласно 4056-Р-038.022.001- Э1-ЭП-02.ОЛ13. Перевод в цены 2001 г. 35670994,77/4,28=8334344,57 (Перевод в цены 2001 г. ПЗ = 35670994,77/4,28-35670994,77) | компл | 2 | 8334344.57 |  |  |  | 16668689
69 О | КП №ЮМ-17-07-289 от 27.07.2017 ООО "Евроконтракт-Высоковольтные аппараты" | Выключатели элегазовые баковый на номинальное напряжение 110 кВ EKLW24-145, со встроенными трансформаторами тока 200/5;0,2S/10Р/10Р; 10Р/10Р/0,5 номинальный ток 3150А, ток отключения 40 кА, с пружинным приводом с учетом шеф-монтажа. Согласно 4056-Р-038.022.001- Э1-ЭП-02.ОЛ1. Перевод в цены 2001 г. 6072800,00/4,28=1418878,50 ПЗ=(5980000+92800) (Перевод в цены 2001 г. ПЗ = 6072800/4,28-6072800) | шт | 3 | 1418878,5 (5980000+92800) |  |  |  | 4256636
70 О | ТКП №802/ДП от 10.08.2017 ООО "Электротехнический завод "Вектор" | Блок под выключатель элегазовый баковый Б110-42/1,4-3150Б-ХЛ1. Согласно Задание заводу 4056-Р-038.022.001- Э1-ЭП-02-ЗЗ-001. Перевод в цены 2001 г. 75042,37/4,28=17533,26 (Перевод в цены 2001 г. ПЗ = 75042,37/4,28-75042,37) | шт | 3 | 17533.26 |  |  |  | 52600
71 О | ТКП №414 от 02.08.2017 ООО "Электротехкомплект" представительство ЗАО "ЗЭТО" | Разъединитель с 2-мя заземляющими ножами 110 кВ/1000А с двигательным приводом РГН-2-110.II/1000-40 УХЛ1 главных и заземляющих ножей ПД-14 ХЛ1 с учетом шеф-монтажа. Согласно 4056-Р-038.022.001- Э1-ЭП-02.ОЛ2; 4056-Р-038.022.001- Э1-ЭП-02.ОЛ3. Перевод в цены 2001 г. 1478825/1,18/4,28=292813,44 ПЗ=1478825/1,18 (Перевод в цены 2001 г. ПЗ = 1253241,53/4,28-1253241,53) | шт | 6 | 292813,44 1478825/1,18 |  |  |  | 1756881
72 О | ТКП №802/ДП от 10.08.2017 ООО "Электротехнический завод "Вектор" | Блок под разъединитель с 2-мя заземляющими ножами Б110-18/2,0-К1000Б-ХЛ1. Согласно Задание заводу 4056-Р-038.022.001- Э1-ЭП-02-ЗЗ-001. Перевод в цены 2001 г. 247639,83/4,28=57859,77 (Перевод в цены 2001 г. ПЗ = 247639,83/4,28-247639,83) | шт | 6 | 57859.77 |  |  |  | 347159
73 О | ТКП №414 от 02.08.2017 ООО "Электротехкомплект" представительство ЗАО "ЗЭТО" | Разъединитель с 1-им заземляющим ножом 110 кВ/1000А с двигательным приводом РГН-1а-110.II/1000-40 УХЛ1 главного и заземляющего ножа ПД-14 ХЛ1. Согласно 4056-Р-038.022.001- Э1-ЭП-02.ОЛ4; 4056-Р-038.022.001- Э1-ЭП-02.ОЛ5. Перевод в цены 2001 г. 1196692/1,18/4,28=236949,94 ПЗ=1196692/1,18 (Перевод в цены 2001 г. ПЗ = 1014145,76/4,28-1014145,76) | шт | 2 | 236949,94 1196692/1,18 |  |  |  | 473900
74 О | ТКП №802/ДП от 10.08.2017 ООО "Электротехнический завод "Вектор" | Блок под разъединитель с 1-им заземляющим ножом Б110-20/2,0-К1000Б-ХЛ1. Согласно Задание заводу 4056-Р-038.022.001- Э1-ЭП-02-ЗЗ-001. Перевод в цены 2001 г. 243887,71/4,28=56983,11 (Перевод в цены 2001 г. ПЗ = 243887,71/4,28-243887,71) | шт | 2 | 56983.11 |  |  |  | 113966
75 О | ТКП №414 от 02.08.2017 ООО "Электротехкомплект" представительство ЗАО "ЗЭТО" | Трансформаторы напряжения номинальное напряжение 110 кВ:110000√3; 100/√3; 100/√3; 100; 0,2/0,5/3Р ЗНОГ-110-III УХЛ1. Согласно 4056-Р-038.022.001- Э1-ЭП-02.ОЛ6. Перевод в цены 2001 г. 1305996/1,18/4,28=258592,59 ПЗ=1305996/1,18 (Перевод в цены 2001 г. ПЗ = 1106776,27/4,28-1106776,27) | шт | 6 | 258592,59 1305996/1,18 |  |  |  | 1551556
76 О | ТКП №802/ДП от 10.08.2017 ООО "Электротехнический завод "Вектор" | Блок под трансформатор напряжения Б110-74/1,7-К-Б-ХЛ1. Согласно Задание заводу 4056-Р-038.022.001-Э1-ЭП-02-ЗЗ-001. Перевод в цены 2001 г. 236383,47/4,28=55229,78 (Перевод в цены 2001 г. ПЗ = 236383,47/4,28-236383,47) | шт | 2 | 55229.78 |  |  |  | 110460
77 О | КП №698 от 26.07.2017 ЗАО "Феникс88" | Ограничитель перенапряжений нелинейный номинальное напряжение 110 кВ ОПН-110/100-20/1600 (IV) 2УХЛ1 Изолирующее основание. Согласно 4056-Р-038.022.001- Э1-ЭП-02.ОЛ8. Перевод в цены 2001 г. 66720/1,18/4,28=13210,83 ПЗ=66720/1,18 (Перевод в цены 2001 г. ПЗ = 56542,37/4,28-56542,37) | шт | 6 | 13210,83 66720/1,18 |  |  |  | 79265
78 О | ТКП №802/ДП от 10.08.2017 ООО "Электротехнический завод "Вектор" | Блок под ограничитель перенапряжений Б110-63/2,0-Б-ХЛ1. Согласно Задание заводу 4056-Р-038.022.001-Э1-ЭП-02-ЗЗ-001. Перевод в цены 2001 г. 202614,41/4,28=47339,82 (Перевод в цены 2001 г. ПЗ = 202614,41/4,28-202614,41) | шт | 2 | 47339.82 |  |  |  | 94680
79 О | КП №698 от 26.07.2017 ЗАО "Феникс88" | Ограничитель перенапряжений нелинейный номинальное напряжение 110 кВ ОПНН-110/60-10/900 (III) 4 УХЛ1Изолирующее основание. Согласно 4056-Р-038.022.001- Э1-ЭП-02.ОЛ9. Перевод в цены 2001 г. 45480/1,18/4,28=9005,23 ПЗ=45480/1,18 (Перевод в цены 2001 г. ПЗ = 38542,37/4,28-38542,37) | шт | 2 | 9005,23 45480/1,18 |  |  |  | 18010
80 О | ТКП №414 от 02.08.2017 ООО "Электротехкомплект" представительство ЗАО "ЗЭТО" | Заземлитель нейтрали силового трансформатора ЗОН-110Б-II УХЛ1 с ручным приводом ПРГ-00-2 УХЛ1 с номинальным напряжением 110 кВ. Согласно 4056-Р-038.022.001- Э1-ЭП-02.ОЛ7. Перевод в цены 2001 г. 173380/1,18/4,28=34329,95 ПЗ=173380/1,18 (Перевод в цены 2001 г. ПЗ = 146932,2/4,28-146932,2) | шт | 2 | 34329,95 173380/1,18 |  |  |  | 68660
81 О | ТКП №802/ДП от 10.08.2017 ООО "Электротехнический завод "Вектор" | Блок под заземлитель нейтрали силового трансформатора Б-110-62-Б-ХЛ1. Согласно Задание заводу 4056-Р-038.022.001-Э1-ЭП-02-ЗЗ-001. Перевод в цены 2001 г. 150084,75/4,28=35066,53 (Перевод в цены 2001 г. ПЗ = 150084,75/4,28-150084,75) | шт | 2 | 35066.53 |  |  |  | 70133
82 О | ТКП №25661/1 от 07.08.2017 ОАО Раменский электротехнический завод Энергия | Высокочастотный заградитель с ЭН-0,5 УХЛ1 ВЗ-630-0,5 УХЛ1. Согласно З4056-Р-038.022.001- Э1-ЭП-02.ОЛ10, …ОЛ11. Перевод в цены 2001 г. 147000,00/4,28=34345,79 (Перевод в цены 2001 г. ПЗ = 147000/4,28-147000) | шт | 4 | 34345.79 |  |  |  | 137383
83 О | ТКП №25661/1 от 07.08.2017 ОАО Раменский электротехнический завод Энергия | Конденсатор связи 110 кВ на 110 кВ взрывозащищенного исполенения СМАПВ-110/V3-6,4 ХЛ1 Eх. Согласно 4056-Р-038.022.001- Э1-ЭП-02.ОЛ12. Перевод в цены 2001 г. 109200,00/4,28=25514,02 (Перевод в цены 2001 г. ПЗ = 109200/4,28-109200) | шт | 4 | 25514.02 |  |  |  | 102056
84 О | ТКП №802/ДП от 10.08.2017 ООО "Электротехнический завод "Вектор" | Блок под конденсатор связи Б110-90 УХЛ1. Согласно Задание заводу 4056-Р-038.022.001- Э1-ЭП-02-ЗЗ-001. Перевод в цены 2001 г. 48777,54/4,28=11396,62 (Перевод в цены 2001 г. ПЗ = 48777,54/4,28-48777,54) | шт | 4 | 11396.62 |  |  |  | 45586
85 О | КП №71.110.710/11 от 10.08.2017 ЭТМ | Разъединитель однополюсный РВО-10/400. Перевод в цены 2001 г. 9016,95/4,28=2106,76 (Перевод в цены 2001 г. ПЗ = 9016,95/4,28-9016,95) | шт | 4 | 2106.76 |  |  |  | 8427
86 О | ТКП №414 от 02.08.2017 ООО "Электротехкомплект" представительство ЗАО "ЗЭТО" | Шинные опоры ШО-110.II-УХЛ1 для гибкой ошиновки на напряжение 110 кВ для крепления одного провода с опорными изоляторами С4-450-II-УХЛ1. Согласно4056-Р-038.022.001-Э1-ЭП-02.ОЛ14. Перевод в цены 2001 г. 41735/1,18/4,28=8263,70 ПЗ=41735/1,18 (Перевод в цены 2001 г. ПЗ = 35368,64/4,28-35368,64) | шт | 20 | 8263,7 41735/1,18 |  |  |  | 165274
87 О | ТКП №802/ДП от 10.08.2017 ООО "Электротехнический завод "Вектор" | Блок под пороные изоляторы 110 кВ Б110-77/2,0-400Б-ХЛ1. Согласно Задание заводу 4056-Р-038.022.001- Э1-ЭП-02-ЗЗ-001 Перевод в цены 2001 г. 176349,58/4,28=41203,17 (Перевод в цены 2001 г. ПЗ = 176349,58/4,28-176349,58) | шт | 2 | 41203.17 |  |  |  | 82406
88 О | ТКП №802/ДП от 10.08.2017 ООО "Электротехнический завод "Вектор" | Блок под пороные изоляторы 110 кВ Б110-77/2,0-П-1000Б-ХЛ1. Согласно Задание заводу 4056-Р-038.022.001- Э1-ЭП-02-ЗЗ-001 Перевод в цены 2001 г. 412733,05/4,28=96432,96 (Перевод в цены 2001 г. ПЗ = 412733,05/4,28-412733,05) | шт | 4 | 96432.96 |  |  |  | 385732
89 О | Счет №473-У от 14.08.2017 АО "АИЗ" | Изолятор ОСК-16-3-В-4 УХЛ1. Перевод в цены 2001 г. 2264,40/4,28=529,07 (Перевод в цены 2001 г. ПЗ = 2264,4/4,28-2264,4) | шт | 28 | 529.07 |  |  |  | 14814
Высоковольтное оборудование 35 кВ
90 О | ТКП №1837 от 02.08.2017 ООО Таврида Электрик Омск | Коммутационный модуль со встроеннными датчиками ТТ и ТН Uном=35 кВ, Iном=1250 А ячеек ввода со шкафом управления TER_Rec35_Smart1_Sub7. Согласно 4056-Р-038.022.001-Э1-ЭП-02.ОЛ19.Перевод в цены 2001 г. 2499200,00/4,28=583925,23 (Перевод в цены 2001 г. ПЗ = 2499200/4,28-2499200) | шт | 2 | 583925.23 |  |  |  | 1167850
91 О | ТКП №1837 от 02.08.2017 ООО Таврида Электрик Омск | Коммутационный модуль со встроеннными датчиками ТТ и ТН Uном=35 кВ, Iном=1250 А секционная ячейка со шкафом управления TER_Rec35_Smart1_Sub7. Согласно 4056-Р-038.022.001-Э1-ЭП-02.ОЛ20.Перевод в цены 2001 г. 2499200,00/4,28=583925,23 (Перевод в цены 2001 г. ПЗ = 2499200/4,28-2499200) | шт | 1 | 583925.23 |  |  |  | 583925
92 О | ТКП №1837 от 02.08.2017 ООО Таврида Электрик Омск | Коммутационный модуль со встроеннными датчиками ТТ и ТН Uном=35 кВ, Iном=1250 А ячеек отходящих линий со шкафом управления TER_Rec35_Smart1_Sub7. Согласно 4056-Р-038.022.001-Э1-ЭП-02.ОЛ21.Перевод в цены 2001 г. 2499200,00/4,28=583925,23 (Перевод в цены 2001 г. ПЗ = 2499200/4,28-2499200) | шт | 12 | 583925.23 |  |  |  | 7007103
93 О | ТКП №260/1 от 28.07.2017 ООО Торговый Дом НТЗ Волхов | Трансформатор тока с коэффициентом трансформации 300/5 с классами точности 0,2S/0,5S/10Р ТОЛ-НТЗ-35-IV-11. Согласно 4056-Р-038.022.001- Э1-ЭП-02.ОЛ22.Перевод в цены 2001 г. 143280,00/4,28=33476,64 (Перевод в цены 2001 г. ПЗ = 143280/4,28-143280) | шт | 36 | 33476.64 |  |  |  | 1205159
94 О | ТКП №260/1 от 28.07.2017 ООО Торговый Дом НТЗ Волхов | Трансформатор тока с коэффициентом трансформации 1000/5 с классами точности 0,2S/0,5S/10Р ТОЛ-НТЗ-35-IV-11. Согласно 4056-Р-038.022.001- Э1-ЭП-02.ОЛ23.Перевод в цены 2001 г. 143280,00/4,28=33476,64 (Перевод в цены 2001 г. ПЗ = 143280/4,28-143280) | шт | 6 | 33476.64 |  |  |  | 200860
95 О | ТКП №260/1 от 28.07.2017 ООО Торговый Дом НТЗ Волхов | Трансформатор тока с коэффициентом трансформации 1000/5 с классами точности 0,5S/10Р/10Р ТОЛ-НТЗ-35-IV-11. Согласно 4056-Р-038.022.001- Э1-ЭП-02.ОЛ24.Перевод в цены 2001 г. 139750,00/4,28=32651,87 (Перевод в цены 2001 г. ПЗ = 139750/4,28-139750) | шт | 3 | 32651.87 |  |  |  | 97956
96 О | ТКП №802/ДП от 10.08.2017 ООО "Электротехнический завод "Вектор" | Блок под реклоузер с трансформатором тока Б35-142Н-1250Б-ХЛ1. Согласно Задание заводу Задание заводу 4056-Р-038.022.001- Э1-ЭП-02-ЗЗ-002. Перевод в цены 2001 г. 93802,97/4,28=21916,58 (Перевод в цены 2001 г. ПЗ = 93802,97/4,28-93802,97) | шт | 15 | 21916.58 |  |  |  | 328749
97 О | ТКП от 03.08.2017 ОАО Энергия Раменский электротехнический завод | Трансформатор напряжения трехфазный антирезонасный наружной установки Uном=35 кВ НАМИ-35 УХЛ1. Согласно 4056-Р-038.022.001-Э1-ЭП-02.ОЛ25. Перевод в цены 2001 г. 283500,00/4,28=66238,32 (Перевод в цены 2001 г. ПЗ = 283500/4,28-283500) | шт | 2 | 66238.32 |  |  |  | 132477
98 О | Прайс-лист от 22.08.2017 УралЭнерго | Предохранитель токоограничивающий на номинальное напряжение 35 кВ ПКН001-35 ХЛ1. Перевод в цены 2001 г. 7360/1,18/4,28=1457,31 ПЗ=7360/1,18 (Перевод в цены 2001 г. ПЗ = 6237,29/4,28-6237,29) | шт | 6 | 1457,31 7360/1,18 |  |  |  | 8744
99 О | ТКП №802/ДП от 10.08.2017 ООО "Электротехнический завод "Вектор" | Блок под трансформатор напряжения 35 кВ с ОПН Б35-74-Б-ХЛ1. Согласно Задание заводу 4056-Р-038.022.001- Э1-ЭП-02-ЗЗ-002. Перевод в цены 2001 г. 108811,44/4,28=25423,23 (Перевод в цены 2001 г. ПЗ = 108811,44/4,28-108811,44) | шт | 2 | 25423.23 |  |  |  | 50846
100 О | ТКП №414 от 02.08.2017 ООО "Электротехкомплект" представительство ЗАО "ЗЭТО" | Разъединитель с 1-им заземляющим ножом 35 кВ/1000А РГП-1б-35.III/1000УХЛ1 с двигательным приводом главного и заземляющего ножа РГП-1б-35.III/1000УХЛ1. Согласно 4056-Р-038.022.001- Э1-ЭП-02.ОЛ17; 4056-Р-38.022.001-Э1-ЭП-02.ОЛ18. Перевод в цены 2001 г. 835410/1,18/4,28=165414,62 ПЗ=835410/1,18 (Перевод в цены 2001 г. ПЗ = 707974,58/4,28-707974,58) | шт | 14 | 165414,62 835410/1,18 |  |  |  | 2315805
101 О | ТКП №802/ДП от 10.08.2017 ООО "Электротехнический завод "Вектор" | Блок под разъединитель с 1-м заземляющим ножом Б35-20-1000Б-ХЛ1. Согласно Задание заводу 4056-Р-038.022.001- Э1-ЭП-02-ЗЗ-001. Перевод в цены 2001 г. 93802,97/4,28=21916,58 (Перевод в цены 2001 г. ПЗ = 93802,97/4,28-93802,97) | шт | 14 | 21916.58 |  |  |  | 306832
102 О | ТКП №414 от 02.08.2017 ООО "Электротехкомплект" представительство ЗАО "ЗЭТО" | Разъединитель с 2-мя заземляющими ножом 35 кВ/1000А РГП-2-35.III/1000УХЛ1 с двигательным приводом главного и заземляющего ножа ПД-14 ХЛ1.III/1000УХЛ1. Согласно 4056-Р-038.022.001- Э1-ЭП-02.ОЛ15; 4056-Р-38.022.001-Э1-ЭП-02.ОЛ16. Перевод в цены 2001 г. 1063588/1,18/4,28=210594,80 ПЗ=1063588/1,18 (Перевод в цены 2001 г. ПЗ = 901345,76/4,28-901345,76) | шт | 18 | 210594,8 1063588/1,18 |  |  |  | 3790706
103 О | КП №698 от 26.07.2017 ЗАО "Феникс88" | Ограничитель перенапряжений нелинейный номинальное напряжение 35 кВ, изолирующее основание ОПН-35/42-10/900(III) 4 УХЛ1. Согласно 4056-Р-038.022.001- Э1-ЭП-02.ОЛ26. Перевод в цены 2001 г. 31560/1,18/4,28=6249,01 ПЗ=31560/1,18 (Перевод в цены 2001 г. ПЗ = 26745,76/4,28-26745,76) | шт | 36 | 6249,01 31560/1,18 |  |  |  | 224964
104 О | КП №135 от 26.07.2017 ООО ЛМ Электро | СИТ-1/КВ. Перевод в цены 2001 г. 29000,00/4,28=6775,70 (Перевод в цены 2001 г. ПЗ = 29000/4,28-29000) | шт | 36 | 6775.7 |  |  |  | 243925
105 О | КП №698 от 26.07.2017 ЗАО "Феникс88" | Ограничитель перенапряжений нелинейный номинальное напряжение 35 кВ, изолирующее основание ОПН-35/42-10/900(III) 4 УХЛ1. Согласно 4056-Р-038.022.001- Э1-ЭП-02.ОЛ27. Перевод в цены 2001 г. 31560/1,18/4,28=6249,01 ПЗ=31560/1,18 (Перевод в цены 2001 г. ПЗ = 26745,76/4,28-26745,76) | шт | 12 | 6249,01 31560/1,18 |  |  |  | 74988
106 О | ТКП №802/ДП от 10.08.2017 ООО "Электротехнический завод "Вектор" | Блок под разъединитель с 2-мя заземляющими ножами Б35-18-1000Б-ХЛ1. Согласно Задание заводу 4056-Р-038.022.001- Э1-ЭП-02-ЗЗ-001. Перевод в цены 2001 г. 103183,26/4,28=24108,24 (Перевод в цены 2001 г. ПЗ = 103183,26/4,28-103183,26) | шт | 6 | 24108.24 |  |  |  | 144649
107 О | ТКП №802/ДП от 10.08.2017 ООО "Электротехнический завод "Вектор" | Блок под разъединитель с 2-мя заземляющими ножами и ОПН Б35-28Н-1000Б-ХЛ1. Согласно Задание заводу 4056-Р-038.022.001- Э1-ЭП-02-ЗЗ-001. Перевод в цены 2001 г. 140704,45/4,28=32874,87 (Перевод в цены 2001 г. ПЗ = 140704,45/4,28-140704,45) | шт | 12 | 32874.87 |  |  |  | 394498
108 О | ТКП №802/ДП от 10.08.2017 ООО "Электротехнический завод "Вектор" | Блок под ограничители перенапряжений и опорные изоляторы Б35-68/1,2-400Б-ХЛ1. Согласно Задание заводу 4056-Р-038.022.001- Э1-ЭП-02-ЗЗ-001. Перевод в цены 2001 г. 255144,07/4,28=59613,10 (Перевод в цены 2001 г. ПЗ = 255144,07/4,28-255144,07) | шт | 2 | 59613.1 |  |  |  | 119226
109 О | ТКП №802/ДП от 10.08.2017 ООО "Электротехнический завод "Вектор" | Блок под опорные изоляторы на 35 кВ, L=5100 мм Б35-77/1,2-П400Б-ХЛ1. Согласно Задание заводу 4056-Р-038.022.001- Э1-ЭП-02-ЗЗ-002. Перевод в цены 2001 г. 225127,12/4,28=52599,79 (Перевод в цены 2001 г. ПЗ = 225127,12/4,28-225127,12) | шт | 3 | 52599.79 |  |  |  | 157799
110 О | ТКП №802/ДП от 10.08.2017 ООО "Электротехнический завод "Вектор" | Блок под опорные изоляторами на 35 кВ, L=2700 мм Б35-77/1,0-400Б-ХЛ1. Согласно Задание заводу 4056-Р-038.022.001- Э1-ЭП-02-ЗЗ-002. Перевод в цены 2001 г. 64536,44/4,28=15078,61 (Перевод в цены 2001 г. ПЗ = 64536,44/4,28-64536,44) | шт | 14 | 15078.61 |  |  |  | 211101
111 О | ТКП №414 от 02.08.2017 ООО "Электротехкомплект" представительство ЗАО "ЗЭТО" | Шинные опоры для крепления одного провода АС-500/64 ШОП–35–УХЛ1. Согласно 4056-Р-038.022.001-Э1-ЭП-02.ОЛ28. Перевод в цены 2001 г. 16580/1,18/4,28=3282,91 ПЗ=16580/1,18 (Перевод в цены 2001 г. ПЗ = 14050,85/4,28-14050,85) | шт | 42 | 3282,91 16580/1,18 |  |  |  | 137882
112 О | ТКП №414 от 02.08.2017 ООО "Электротехкомплект" представительство ЗАО "ЗЭТО" | Изолятор опорный 35 кВ ОСК5–35–А–4УХЛ1 ГОСТ 28856-70. Перевод в цены 2001 г. 16580/1,18/4,28=847,85 ПЗ=4282/1,18 (Перевод в цены 2001 г. ПЗ = 3628,81/4,28-3628,81) | шт | 42 | 847,85 4282/1,18 |  |  |  | 35610
113 О | ТКП №414 от 02.08.2017 ООО "Электротехкомплект" представительство ЗАО "ЗЭТО" | Изолятор опорный 35 кВ ОСК5–35–А–4УХЛ1 ГОСТ 28856-70 (для блока Б35/68/1,2-400Б-ХЛ1). Перевод в цены 2001 г. 16580/1,18/4,28=847,85 ПЗ=4282/1,18 (Перевод в цены 2001 г. ПЗ = 3628,81/4,28-3628,81) | шт | 15 | 847,85 4282/1,18 |  |  |  | 12718
114 О | Счет №473-У от 14.08.2017 АО "АИЗ" | Изолятор ОСК-16-3-В-4 УХЛ1. Перевод в цены 2001 г. 2264,40/4,28=529,07 (Перевод в цены 2001 г. ПЗ = 2264,4/4,28-2264,4) | шт | 140 | 529.07 |  |  |  | 74070
Низковольтное оборудование, аппаратура и щитовые устройства
115 О | ТКП №17-373/ТКП от 15.08.2017 ООО "Электрощит" | Ящик для питания и обогрева приводов выключателей с четырьмя рубильниками ШОВ-1-ЕЭЩ-IP54-УХЛ1. Согласно 4056-Р-038.022.001-Э1-ЭП-02-Ч-005. Перевод в цены 2001 г. 45600,63/4,28=10654,35 (Перевод в цены 2001 г. ПЗ = 45600,63/4,28-45600,63) | компл | 3 | 10654.35 |  |  |  | 31963
116 О | ТКП №17-373/ТКП от 15.08.2017 ООО "Электрощит" | Ящик питания на переменном токе с двумя рубильниками типа ЯПВМ-3-ЕЭЩ-IP54-УХЛ1. Согласно 4056-Р-038.022.001-Э1-ЭП-02-Ч-006. Перевод в цены 2001 г. 41293,48/4,28=9648,01 (Перевод в цены 2001 г. ПЗ = 41293,48/4,28-41293,48) | компл | 4 | 9648.01 |  |  |  | 38592
117 О | ТКП №17-373/ТКП от 15.08.2017 ООО "Электрощит" | Ящик для обогрева приводов разъединителей с двумя рубильниками ЯОВМ-2-ЕЭЩ-IP54-УХЛ1. Согласно 4056-Р-038.022.001-Э1-ЭП-02-Ч-007. Перевод в цены 2001 г. 39578,87/4,28=9247,40 (Перевод в цены 2001 г. ПЗ = 39578,87/4,28-39578,87) | компл | 2 | 9247.4 |  |  |  | 18495
118 О | ТКП №17-373/ТКП от 15.08.2017 ООО "Электрощит" | Ящик для обогрева приводов разъединителей с двумя рубильниками ЯОВМ-2-ЕЭЩ-IP54-УХЛ1. Согласно 4056-Р-038.022.001-Э1-ЭП-02-Ч-009. Перевод в цены 2001 г. 39638,40/4,28=9261,31 (Перевод в цены 2001 г. ПЗ = 39638,4/4,28-39638,4) | компл | 1 | 9261.31 |  |  |  | 9261
119 О | ТКП №17-373/ТКП от 15.08.2017 ООО "Электрощит" | Шкаф для питания сварки ШОВ2 на переменном токе с двумя рубильниками ШОВ-2-ЕЭЩ-IP54-УХЛ1. Согласно 4056-Р-038.022.001-Э1-ЭП-02-Ч-008,…012. Перевод в цены 2001 г. 39892,42/4,28=9320,66 (Перевод в цены 2001 г. ПЗ = 39892,42/4,28-39892,42) | компл | 4 | 9320.66 |  |  |  | 37283
120 О | ТКП №17-373/ТКП от 15.08.2017 ООО "Электрощит" | Шкаф для питания сварки ШОВ2 на переменном токе с одним рубильниками ШОВ-2-ЕЭЩ-IP54-УХЛ1. Согласно 4056-Р-038.022.001-Э1-ЭП-02-Ч-008,…012. Перевод в цены 2001 г. 37245,10/4,28=8702,13 (Перевод в цены 2001 г. ПЗ = 37245,1/4,28-37245,1) | компл | 2 | 8702.13 |  |  |  | 17404
121 О | ТКП №17-373/ТКП от 15.08.2017 ООО "Электрощит" | Шкаф ШПОР-ЕЭЩ-IP54-УХЛ1 питания и обогрева приводов разъединителей 35 кВ на переменном токе с четырьмя рубильниками S1-S4 ВР32-37А, Iном=400 А, с четырьмя автоматическими выключателями SF1: Acti 9 NG125N (С) 3p, Iп=25А, Iотс=200А - 1шт.SF2-SF4: Acti 9 NG125N (С) 1p, Iп=10А, Iотс=80А - 3шт. Согласно 4056-Р-038.022.001-Э1-ЭП-02-Ч-010, …011. Перевод в цены 2001 г. 58563,39/4,28=13683,04 (Перевод в цены 2001 г. ПЗ = 58563,39/4,28-58563,39) | компл | 6 | 13683.04 |  |  |  | 82098
122 О | ТКП №17-373/ТКП от 15.08.2017 ООО "Электрощит" | Шкаф ШПОР-ЕЭЩ-IP54-УХЛ1 питания и обогрева приводов разъединителей 35 кВ на переменном токе с четырьмя рубильниками S1-S4 ВР32-37А, Iном=400 А, с шестью автоматическими выключателями, SF1: Acti 9 NG125N (С) 3p, Iп=25А, Iотс=200А - 2шт; SF2-SF4: Acti 9 NG125N (С) 1p, Iп=10А, Iотс=80А - 4шт. Согласно 4056-Р-038.022.001-Э1-ЭП-02-Ч-010, …011. Перевод в цены 2001 г. 60405,80/4,28=14113,50 (Перевод в цены 2001 г. ПЗ = 60405,8/4,28-60405,8) | компл | 6 | 14113.5 |  |  |  | 84681
Вспомогательное оборудование
123 О | Прайс-лист от 22.08.2017 Биотехнологии-ЮГРА | Туалетный модуль с емкостью-септиком и возможностью откачки Городовой 102.2. Перевод в цены 2001 г. 290900/1,18/4,28=57599,40 ПЗ=290900/1,18 (Перевод в цены 2001 г. ПЗ = 246525,42/4,28-246525,42) | шт | 1 | 57599,4 290900/1,18 |  |  |  | 57599
124 О | КП №3844 от 08.08.2017 ООО «СВС» | Вагон дом "Италмас", повышенной комфортности Р.8.25.104 согласно 4056-Р-038.022.001-Э1-ЭП-02-Ч-023. Перевод в цены 2001 г. 1050000/1,18/4,28=207904,32 ПЗ=(750000+300000)/1,18 (Перевод в цены 2001 г. ПЗ = 889830,51/4,28-889830,51) | шт | 1 | 207904,32 (750000+300000)/1,18 |  |  |  | 207904
Аварийный запас
125 О | ТКП №1837 от 02.08.2017 ООО Таврида Электрик Омск | Коммутационный модуль со встроеннными датчиками ТТ и ТН Uном=35 кВ, Iном=1250 А ячеек отходящих линий со шкафом управления TER_Rec35_Smart1_Sub7. Согласно 4056-Р-038.022.001-Э1-ЭП-02.ОЛ21.Перевод в цены 2001 г. 2499200,00/4,28=583925,23 (Перевод в цены 2001 г. ПЗ = 2499200/4,28-2499200) | шт | 2 | 583925.23 |  |  |  | 1167850
126 О | ТКП №260/1 от 28.07.2017 ООО Торговый Дом НТЗ Волхов | Трансформатор тока с коэффициентом трансформации 300/5 с классами точности 0,2S/0,5S/10Р ТОЛ-НТЗ-35-IV-11. Согласно 4056-Р-038.022.001- Э1-ЭП-02.ОЛ22.Перевод в цены 2001 г. 143280,00/4,28=33476,64 (Перевод в цены 2001 г. ПЗ = 143280/4,28-143280) | шт | 6 | 33476.64 |  |  |  | 200860
Итого прямые затраты по разделу в ценах 2001г. | [8 empty] | 47586705
Итого прямые затраты по разделу с учетом коэффициентов к итогам | [8 empty] | 50792753
Итого по разделу 4 Оборудование | [8 empty] | 50792753
Раздел 5. Материалы
127 | КП №952 от 08.08.2017 ООО "Ампер-Сервис" | Провод сталеалюминиевый неизолированный сечением 150 мм2 АС-150/34 ГОСТ 839-83. Перевод в цены 2001 г. 337,23/1,18/8,17=34,98 МАТ=337,23/1,18 (Перевод в цены 2001 г. МАТ = 285,79/8,17-285,79) | кг | 405 600*0,675 | 34,98 337,23/1,18 |  |  |  | 14167
128 | КП №952 от 08.08.2017 ООО "Ампер-Сервис" | Провод сталеалюминиевый неизолированный сечением 500 мм2 АС-500/64 ГОСТ 839-83. Перевод в цены 2001 г. 385,83/1,18/8,17=40,02 МАТ=385,83/1,18 (Перевод в цены 2001 г. МАТ = 326,97/8,17-326,97) | кг | 1428,96 780*1,832 | 40,02 385,83/1,18 |  |  |  | 57187
129 | КП №952 от 08.08.2017 ООО "Ампер-Сервис" | Провод сталеалюминиевый неизолированный сечением 120 мм2 АС-120/27 ГОСТ 839-83. Перевод в цены 2001 г. 331,69/1,18/8,17=34,41 МАТ=331,69/1,18 (Перевод в цены 2001 г. МАТ = 281,09/8,17-281,09) | кг | 168,96 320*0,528 | 34,41 331,69/1,18 |  |  |  | 5814
130 | ФССЦ-20.1.02.19-0013 Приказ Минстроя России от 30.12.2016 №1039/пр Грозотрос С50-9,1 | Трос грозозащитный | т | 0,05712 120*0,476/1000 | 10821.28 |  |  |  | 618
131 | Счет №473-У от 14.08.2017 АО "АИЗ" | Зажим аппаратный прессуемый А4А-150-8Т ТУ 34 13.11438-89. Перевод в цены 2001 г. 227,50/8,17=27,85 (Перевод в цены 2001 г. МАТ = 227,5/8,17-227,5) | шт | 50 | 27.85 |  |  |  | 1393
132 | Счет №473-У от 14.08.2017 АО "АИЗ" | Зажим аппаратный прессуемый А2А-150-2Т ТУ 34 13.11438-89. Перевод в цены 2001 г. 199,80/8,17=24,46 (Перевод в цены 2001 г. МАТ = 199,8/8,17-199,8) | шт | 37 | 24.46 |  |  |  | 905
133 | Счет №473-У от 14.08.2017 АО "АИЗ" | Зажим аппаратный прессуемый А4А-400-2Т ТУ 34 13.11438-89. Перевод в цены 2001 г. 468,00/8,17=57,28 (Перевод в цены 2001 г. МАТ = 468/8,17-468) | шт | 6 | 57.28 |  |  |  | 344
134 | Счет №473-У от 14.08.2017 АО "АИЗ" | Зажим аппаратный прессуемый А2А-400-2Т ТУ 34 13.11438-89. Перевод в цены 2001 г. 360,70/8,17=44,15 (Перевод в цены 2001 г. МАТ = 360,7/8,17-360,7) | шт | 33 | 44.15 |  |  |  | 1457
135 | Счет №473-У от 14.08.2017 АО "АИЗ" | Зажим аппаратный прессуемый А2А-120-2Т ТУ 34 13.11438-89. Перевод в цены 2001 г. 172,00/8,17=21,05 (Перевод в цены 2001 г. МАТ = 172/8,17-172) | шт | 189 | 21.05 |  |  |  | 3978
136 | Счет №484-У от 22.08.2017 АО "АИЗ" | Зажим аппаратный прессуемый: А1А-120-2. Перевод в цены 2001 г. 138,90/8,17=17,00 (Перевод в цены 2001 г. МАТ = 138,9/8,17-138,9) | шт | 6 | 17 |  |  |  | 102
137 | Счет №473-У от 14.08.2017 АО "АИЗ" | Зажим ответвительный ОА-150-1Т. Перевод в цены 2001 г. 116,50/8,17=14,26 (Перевод в цены 2001 г. МАТ = 116,5/8,17-116,5) | шт | 4 | 14.26 |  |  |  | 57
138 | Счет №473-У от 14.08.2017 АО "АИЗ" | Зажим ответвительный ОА-400-1Т. Перевод в цены 2001 г. 527,20/8,17=64,53 (Перевод в цены 2001 г. МАТ = 527,2/8,17-527,2) | шт | 45 | 64.53 |  |  |  | 2904
139 | КП №71.110.0607/11 от 07.07.2017 ЭТМ | Зажим ответвительный ОА-120-1Т. Перевод в цены 2001 г. 225,42/8,17=27,59 (Перевод в цены 2001 г. МАТ = 225,42/8,17-225,42) | шт | 36 | 27.59 |  |  |  | 993
140 | Счет №473-У от 14.08.2017 АО "АИЗ" | Зажим ответвительный прессуемый ОА-400-2Т. Перевод в цены 2001 г. 795,50/8,17=97,37 (Перевод в цены 2001 г. МАТ = 795,5/8,17-795,5) | шт | 66 | 97.37 |  |  |  | 6426
141 | Счет №473-У от 14.08.2017 АО "АИЗ" | Зажим ответвительный прессуемый ОА-120-2Т. Перевод в цены 2001 г. 394,00/8,17=48,23 (Перевод в цены 2001 г. МАТ = 394/8,17-394) | шт | 36 | 48.23 |  |  |  | 1736
Гирлянда изоляторов 9хПС70Е поддерживающая одноцепная для одного провода АС-150/34
142 | Счет №473-У от 14.08.2017 АО "АИЗ" | Изоляторы стеклянные линейные подвесные тарельчатые высоковольтные ПС70Е 212 V ТУ 3413.10874-87. Перевод в цены 2001 г. 789,90/8,17=96,68 (Перевод в цены 2001 г. МАТ = 789,9/8,17-789,9) | шт | 18 | 96.68 |  |  |  | 1740
143 | Счет №473-У от 14.08.2017 АО "АИЗ" | Серьги СРС-7-16 ТУ 3449-105-00111120-94. Перевод в цены 2001 г. 98,00/8,17=12 (Перевод в цены 2001 г. МАТ = 98/8,17-98) | шт | 2 | 12 |  |  |  | 24
144 | Счет №473-У от 14.08.2017 АО "АИЗ" | Ушки однолапчатые укороченные У1К-7-16 ТУ 3449-111-00111120-95. Перевод в цены 2001 г. 255,30/8,17=31,25 (Перевод в цены 2001 г. МАТ = 255,3/8,17-255,3) | шт | 2 | 31.25 |  |  |  | 63
145 | Счет №473-У от 14.08.2017 АО "АИЗ" | Узлы крепления гирлянды КГП-7-3 ТУ 3449-108-00111120-94. Перевод в цены 2001 г. 159,10/8,17=19,47 (Перевод в цены 2001 г. МАТ = 159,1/8,17-159,1) | шт | 2 | 19.47 |  |  |  | 39
146 | Счет №473-У от 14.08.2017 АО "АИЗ" | Зажимы поддерживающие глухие ПГ-3-12 ТУ 3449-126-00111120-97. Перевод в цены 2001 г. 522,00/8,17=63,89 (Перевод в цены 2001 г. МАТ = 522/8,17-522) | шт | 2 | 63.89 |  |  |  | 128
Гирлянда изоляторов 9хПС70Е натяжная одноцепная для одного провода АС-150/34
147 | Счет №473-У от 14.08.2017 АО "АИЗ" | Изоляторы стеклянные линейные подвесные тарельчатые высоковольтные ПС70Е 212 V ТУ 3413.10874-87. Перевод в цены 2001 г. 789,90/8,17=96,68 (Перевод в цены 2001 г. МАТ = 789,9/8,17-789,9) | шт | 54 | 96.68 |  |  |  | 5221
148 | Счет №473-У от 14.08.2017 АО "АИЗ" | Серьги СРС-7-16 ТУ 3449-105-00111120-94. Перевод в цены 2001 г. 98,00/8,17=12 (Перевод в цены 2001 г. МАТ = 98/8,17-98) | шт | 6 | 12 |  |  |  | 72
149 | Счет №473-У от 14.08.2017 АО "АИЗ" | Ушки литые однолапчатые У1-7-16 ТУ 3449-111-00111120-95. Перевод в цены 2001 г. 242,40/8,17=29,67 (Перевод в цены 2001 г. МАТ = 242,4/8,17-242,4) | шт | 6 | 29.67 |  |  |  | 178
150 | Счет №473-У от 14.08.2017 АО "АИЗ" | Узлы крепления гирлянды КГП-7-3 ТУ 3449-108-00111120-94. Перевод в цены 2001 г. 159,10/8,17=19,47 (Перевод в цены 2001 г. МАТ = 159,1/8,17-159,1) | шт | 6 | 19.47 |  |  |  | 117
151 | Счет №473-У от 14.08.2017 АО "АИЗ" | Звенья промежуточные трехлапчатые ПРТ-7-1 ТУ 3449-109-00111120-95. Перевод в цены 2001 г. 115,60/8,17=14,15 (Перевод в цены 2001 г. МАТ = 115,6/8,17-115,6) | шт | 6 | 14.15 |  |  |  | 85
152 | Счет №473-У от 14.08.2017 АО "АИЗ" | Зажимы натяжные болтовые НБ-2-6 ТУ 3449-016-40054547- 2001. Перевод в цены 2001 г. 555,00/8,17=67,93 (Перевод в цены 2001 г. МАТ = 555/8,17-555) | шт | 6 | 67.93 |  |  |  | 408
Гирлянда изоляторов 7хПС70Е натяжная одноцепная для одного провода АС-120/27
153 | Счет №473-У от 14.08.2017 АО "АИЗ" | Изоляторы стеклянные линейные подвесные тарельчатые высоковольтные ПС70Е 212 V ТУ 3413.10874-87. Перевод в цены 2001 г. 789,90/8,17=96,68 (Перевод в цены 2001 г. МАТ = 789,9/8,17-789,9) | шт | 42 | 96.68 |  |  |  | 4061
154 | Счет №473-У от 14.08.2017 АО "АИЗ" | Серьги СРС-7-16 ТУ 3449-105-00111120-94. Перевод в цены 2001 г. 98,00/8,17=12 (Перевод в цены 2001 г. МАТ = 98/8,17-98) | шт | 6 | 12 |  |  |  | 72
155 | Счет №473-У от 14.08.2017 АО "АИЗ" | Ушки литые однолапчатые У1-7-16 ТУ 3449-111-00111120-95. Перевод в цены 2001 г. 242,40/8,17=29,67 (Перевод в цены 2001 г. МАТ = 242,4/8,17-242,4) | шт | 6 | 29.67 |  |  |  | 178
156 | Счет №473-У от 14.08.2017 АО "АИЗ" | Узлы крепления гирлянды КГП-7-3 ТУ 3449-108-00111120-94. Перевод в цены 2001 г. 159,10/8,17=19,47 (Перевод в цены 2001 г. МАТ = 159,1/8,17-159,1) | шт | 6 | 19.47 |  |  |  | 117
157 | Счет №473-У от 14.08.2017 АО "АИЗ" | Звенья промежуточные трехлапчатые ПРТ-7-1 ТУ 3449-109-00111120-95. Перевод в цены 2001 г. 115,60/8,17=14,15 (Перевод в цены 2001 г. МАТ = 115,6/8,17-115,6) | шт | 6 | 14.15 |  |  |  | 85
158 | Счет №473-У от 14.08.2017 АО "АИЗ" | Зажимы натяжные болтовые НБ-2-6 ТУ 3449-016-40054547- 2001. Перевод в цены 2001 г. 555,00/8,17=67,93 (Перевод в цены 2001 г. МАТ = 555/8,17-555) | шт | 6 | 67.93 |  |  |  | 408
Гирлянда изоляторов 9хПС70Е поддерживающая одноцепная для одного провода АС-120/27
159 | Счет №473-У от 14.08.2017 АО "АИЗ" | Изоляторы стеклянные линейные подвесные тарельчатые высоковольтные ПС70Е 212 V ТУ 3413.10874-87. Перевод в цены 2001 г. 789,90/8,17=96,68 (Перевод в цены 2001 г. МАТ = 789,9/8,17-789,9) | шт | 252 | 96.68 |  |  |  | 24363
160 | Счет №473-У от 14.08.2017 АО "АИЗ" | Серьги СРС-7-16 ТУ 3449-105-00111120-94. Перевод в цены 2001 г. 98,00/8,17=12 (Перевод в цены 2001 г. МАТ = 98/8,17-98) | шт | 36 | 12 |  |  |  | 432
161 | Счет №473-У от 14.08.2017 АО "АИЗ" | Ушки однолапчатые укороченные У1К-7-16 ТУ 3449-111-00111120-95. Перевод в цены 2001 г. 255,30/8,17=31,25 (Перевод в цены 2001 г. МАТ = 255,3/8,17-255,3) | шт | 36 | 31.25 |  |  |  | 1125
162 | Счет №473-У от 14.08.2017 АО "АИЗ" | Узлы крепления гирлянды КГП-7-3 ТУ 3449-108-00111120-94. Перевод в цены 2001 г. 159,10/8,17=19,47 (Перевод в цены 2001 г. МАТ = 159,1/8,17-159,1) | шт | 36 | 19.47 |  |  |  | 701
163 | Счет №473-У от 14.08.2017 АО "АИЗ" | Зажимы поддерживающие глухие ПГ-3-12 ТУ 3449-126-00111120-97. Перевод в цены 2001 г. 522,00/8,17=63,89 (Перевод в цены 2001 г. МАТ = 522/8,17-522) | шт | 36 | 63.89 |  |  |  | 2300
Гирлянда изоляторов 7хПС70Е поддерживающая одноцепная для одного провода АС-500/64
164 | Счет №473-У от 14.08.2017 АО "АИЗ" | Изоляторы стеклянные линейные подвесные тарельчатые высоковольтные ПС70Е 212 V ТУ 3413.10874-87. Перевод в цены 2001 г. 789,90/8,17=96,68 (Перевод в цены 2001 г. МАТ = 789,9/8,17-789,9) | шт | 42 | 96.68 |  |  |  | 4061
165 | Счет №473-У от 14.08.2017 АО "АИЗ" | Серьги СРС-7-16 ТУ 3449-105-00111120-94. Перевод в цены 2001 г. 98,00/8,17=12 (Перевод в цены 2001 г. МАТ = 98/8,17-98) | шт | 6 | 12 |  |  |  | 72
166 | Счет №473-У от 14.08.2017 АО "АИЗ" | Узлы крепления гирлянды КГП-7-3 ТУ 3449-108-00111120-94. Перевод в цены 2001 г. 159,10/8,17=19,47 (Перевод в цены 2001 г. МАТ = 159,1/8,17-159,1) | шт | 6 | 19.47 |  |  |  | 117
167 | Счет №479-У от 15.08.2017 АО "АИЗ" | Зажимы поддерживающие глухие ПГН-5-3 с прокладкой В ТУ 3449-126-00111120-97. Перевод в цены 2001 г. 2617,70/8,17=320,40 (Перевод в цены 2001 г. МАТ = 2617,7/8,17-2617,7) | шт | 6 | 320.4 |  |  |  | 1922
Гирлянда изоляторов 7хПС70Е натяжная одноцепная для одного провода АС-500/64
168 | Счет №473-У от 14.08.2017 АО "АИЗ" | Изоляторы стеклянные линейные подвесные тарельчатые высоковольтные ПС70Е 212 V ТУ 3413.10874-87. Перевод в цены 2001 г. 789,90/8,17=96,68 (Перевод в цены 2001 г. МАТ = 789,9/8,17-789,9) | шт | 378 | 96.68 |  |  |  | 36545
169 | Счет №473-У от 14.08.2017 АО "АИЗ" | Серьги СРС-7-16 ТУ 3449-105-00111120-94. Перевод в цены 2001 г. 98,00/8,17=12 (Перевод в цены 2001 г. МАТ = 98/8,17-98) | шт | 54 | 12 |  |  |  | 648
170 | Счет №473-У от 14.08.2017 АО "АИЗ" | Ушки литые однолапчатые У1-7-16 ТУ 3449-111-00111120-95. Перевод в цены 2001 г. 242,40/8,17=29,67 (Перевод в цены 2001 г. МАТ = 242,4/8,17-242,4) | шт | 54 | 29.67 |  |  |  | 1602
171 | Счет №473-У от 14.08.2017 АО "АИЗ" | Узлы крепления гирлянды КГП-7-2В ТУ 3449-108-00111120-94. Перевод в цены 2001 г. 296,00/8,17=36,23 (Перевод в цены 2001 г. МАТ = 296/8,17-296) | шт | 54 | 36.23 |  |  |  | 1956
172 | Счет №473-У от 14.08.2017 АО "АИЗ" | Звенья промежуточные трехлапчатые ПРТ-7-1 ТУ 3449-109-00111120-95. Перевод в цены 2001 г. 115,60/8,17=14,15 (Перевод в цены 2001 г. МАТ = 115,6/8,17-115,6) | шт | 54 | 14.15 |  |  |  | 764
173 | Счет №473-У от 14.08.2017 АО "АИЗ" | Зажимы натяжные прессуемые НАС-600-1 ТУ 3413.11419-89. Перевод в цены 2001 г. 2379,10/8,17=291,20 (Перевод в цены 2001 г. МАТ = 2379,1/8,17-2379,1) | шт | 54 | 291.2 |  |  |  | 15725
Крепление натяжное изолированное ПС70Е для подвески троса С-50
174 | Счет №473-У от 14.08.2017 АО "АИЗ" | Изоляторы стеклянные линейные подвесные тарельчатые высоковольтные ПС70Е 212 V ТУ 3413.10874-87. Перевод в цены 2001 г. 789,90/8,17=96,68 (Перевод в цены 2001 г. МАТ = 789,9/8,17-789,9) | шт | 2 | 96.68 |  |  |  | 193
175 | Счет №473-У от 14.08.2017 АО "АИЗ" | Скобы СКД-10-1 ТУ 3413.11420-89. Перевод в цены 2001 г. 231,20/8,17=28,30 (Перевод в цены 2001 г. МАТ = 231,2/8,17-231,2) | шт | 2 | 28.3 |  |  |  | 57
176 | Счет №473-У от 14.08.2017 АО "АИЗ" | Скобы СК-7-1А ТУ 3413.11420-89. Перевод в цены 2001 г. 135,00/8,17=16,52 (Перевод в цены 2001 г. МАТ = 135/8,17-135) | шт | 2 | 16.52 |  |  |  | 33
177 | Счет №473-У от 14.08.2017 АО "АИЗ" | Серьги СР-7-16 ТУ 3449-012-40064547-01. Перевод в цены 2001 г. 100,00/8,17=12,24 (Перевод в цены 2001 г. МАТ = 100/8,17-100) | шт | 2 | 12.24 |  |  |  | 24
178 | Счет №473-У от 14.08.2017 АО "АИЗ" | Ушки однолапчатые укороченные У1К-7-16 ТУ 3449-111-00111120-95. Перевод в цены 2001 г. 255,30/8,17=31,25 (Перевод в цены 2001 г. МАТ = 255,3/8,17-255,3) | шт | 2 | 31.25 |  |  |  | 63
179 | Счет №473-У от 14.08.2017 АО "АИЗ" | Зажимы натяжные клиновые НС-9,2П02(К-70) ТУ 3449-002-27560230-06. Перевод в цены 2001 г. 5213,30/8,17=638,10 (Перевод в цены 2001 г. МАТ = 5213,3/8,17-5213,3) | шт | 2 | 638.1 |  |  |  | 1276
180 | Счет №473-У от 14.08.2017 АО "АИЗ" | Зажимы заземляющие прессуемые ЗПС-50-3В ГОСТ Р 51177-98. Перевод в цены 2001 г. 83,25/8,17=10,19 (Перевод в цены 2001 г. МАТ = 83,25/8,17-83,25) | шт | 2 | 10.19 |  |  |  | 20
Гирлянда изоляторов 2х9хПС 70Е поддерживающая для подвески ВЧЗ
181 | Счет №473-У от 14.08.2017 АО "АИЗ" | Изоляторы стеклянные линейные подвесные тарельчатые высоковольтные ПС70Е 212 V ТУ 3413.10874-87. Перевод в цены 2001 г. 789,90/8,17=96,68 (Перевод в цены 2001 г. МАТ = 789,9/8,17-789,9) | шт | 72 | 96.68 |  |  |  | 6961
182 | Счет №473-У от 14.08.2017 АО "АИЗ" | Ушки литые однолапчатые У1-7-16 ТУ 3449-111-00111120-95. Перевод в цены 2001 г. 242,40/8,17=29,67 (Перевод в цены 2001 г. МАТ = 242,4/8,17-242,4) | шт | 8 | 29.67 |  |  |  | 237
183 | Счет №473-У от 14.08.2017 АО "АИЗ" | Звено промежуточное ПР-7-6 ТУ 34-49-018-59116459-06. Перевод в цены 2001 г. 155,40/8,17=19,02 (Перевод в цены 2001 г. МАТ = 155,4/8,17-155,4) | шт | 4 | 19.02 |  |  |  | 76
184 | Счет №473-У от 14.08.2017 АО "АИЗ" | Звено промежуточное 2ПР-7-1 ТУ 34-49-018-59116459-06. Перевод в цены 2001 г. 152,40/8,17=18,65 (Перевод в цены 2001 г. МАТ = 152,4/8,17-152,4) | шт | 8 | 18.65 |  |  |  | 149
185 | Счет №473-У от 14.08.2017 АО "АИЗ" | Звено промежуточное вывернутое ПРВ-7-1 ТУ 34-49-018-59116459-06. Перевод в цены 2001 г. 151,70/8,17=18,57 (Перевод в цены 2001 г. МАТ = 151,7/8,17-151,7) | шт | 4 | 18.57 |  |  |  | 74
186 | Счет №473-У от 14.08.2017 АО "АИЗ" | Звено промежуточное регулируемое ПРР-7-1 ТУ 34-49-018-59116459-06. Перевод в цены 2001 г. 379,20/8,17=46,41 (Перевод в цены 2001 г. МАТ = 379,2/8,17-379,2) | шт | 4 | 46.41 |  |  |  | 186
187 | Счет №473-У от 14.08.2017 АО "АИЗ" | Звено промежуточное монтажное ПТМ-7-3 ТУ 34-49-018-59116459-06. Перевод в цены 2001 г. 453,20/8,17=55,47 (Перевод в цены 2001 г. МАТ = 453,2/8,17-453,2) | шт | 4 | 55.47 |  |  |  | 222
188 | Счет №473-У от 14.08.2017 АО "АИЗ" | Зажим поддерживающий глухой ПГН-3-5 ТУ 34.13.10029-90. Перевод в цены 2001 г. 236,80/8,17=28,98 (Перевод в цены 2001 г. МАТ = 236,8/8,17-236,8) | шт | 8 | 28.98 |  |  |  | 232
189 | Счет №473-У от 14.08.2017 АО "АИЗ" | Скоба трехлапчатая СКТ-7-1 ТУ ТУ 34.13.11420-89. Перевод в цены 2001 г. 168,30/8,17=20,60 (Перевод в цены 2001 г. МАТ = 168,3/8,17-168,3) | шт | 4 | 20.6 |  |  |  | 82
190 | Счет №473-У от 14.08.2017 АО "АИЗ" | Узлы крепления гирлянды КГП-7-2В ТУ 3449-108-00111120-94. Перевод в цены 2001 г. 296,00/8,17=36,23 (Перевод в цены 2001 г. МАТ = 296/8,17-296) | шт | 8 | 36.23 |  |  |  | 290
191 | Счет №473-У от 14.08.2017 АО "АИЗ" | Серьги СРС-7-16 ТУ 3449-105-00111120-94. Перевод в цены 2001 г. 98,00/8,17=12 (Перевод в цены 2001 г. МАТ = 98/8,17-98) | шт | 8 | 12 |  |  |  | 96
192 | ФССЦ-01.7.15.03-0042 Приказ Минстроя России от 30.12.2016 №1039/пр | Болты с гайками и шайбами строительные | кг | 400 | 9.04 |  |  |  | 3616
193 | КП №б/н от 14.08.2017 ООО "МикроСетчатые Технологии" | Перемычка заземления ПЗМ-10-500-8. Перевод в цены 2001 г. 256,22/8,17=31,36 (Перевод в цены 2001 г. МАТ = 256,22/8,17-256,22) | шт | 83 | 31.36 |  |  |  | 2603
194 | КП №б/н от 14.08.2017 ООО "МикроСетчатые Технологии" | Перемычка заземления ПЗМ-10-700-8. Перевод в цены 2001 г. 306,36/8,17=37,50 (Перевод в цены 2001 г. МАТ = 306,36/8,17-306,36) | шт | 35 | 37.5 |  |  |  | 1313
195 | КП №б/н от 14.08.2017 ООО "МикроСетчатые Технологии" | Перемычка заземления ПЗМ-25-500-12. Перевод в цены 2001 г. 484,70/8,17=59,33 (Перевод в цены 2001 г. МАТ = 484,7/8,17-484,7) | шт | 106 | 59.33 |  |  |  | 6289
196 | КП №б/н от 14.08.2017 ООО "МикроСетчатые Технологии" | Перемычка заземления ПЗМ-25-700-12. Перевод в цены 2001 г. 610,50/8,17=74,72 (Перевод в цены 2001 г. МАТ = 610,5/8,17-610,5) | шт | 42 | 74.72 |  |  |  | 3138
197 | КП №б/н от 14.08.2017 ООО "МикроСетчатые Технологии" | Перемычка заземления ПЗМ-25-200-12. Перевод в цены 2001 г. 288,60/8,17=35,32 (Перевод в цены 2001 г. МАТ = 288,6/8,17-288,6) | шт | 48 | 35.32 |  |  |  | 1695
198 | ТКП №17 от 04.08.2017 ООО "Урало-Сибирская профильная компания"; ТКП №298.17 от 09.08.2017 ООО "Научно-технический центр Электроинжиниринг Диагностика и Сервис" курс евро по данным ЦБ РФ на 09.08.2017 составил 70,8405 руб. | Комплект жесткой ошиновки ОРУ-110 кВ с узлами крепления 4056.110ЖО.000 . Перевод в цены 2001 г. 1641014,38/1,18/8,17=170219,11 МАТ=227830/1,18+19948,82*70,8405/1,18 (Перевод в цены 2001 г. МАТ = 1390690,16/8,17-1390690,16) | компл | 1 | 170219,11 227830/1,18+19948,82*70,8405/1,18 |  |  |  | 170219
199 | ФССЦ-20.5.03.03-0003 Приказ Минстроя России от 30.12.2016 №1039/пр | Шины медные прямоугольные марки ШМТ сечением до 200 мм2 | т | 0,0069 6,9*1/1000 | 112142.33 |  |  |  | 774
200 | ФССЦ-23.5.02.02-0003 Приказ Минстроя России от 30.12.2016 №1039/пр применит 40*3 | Трубы стальные электросварные прямошовные (ГОСТ 10704-91), наружный диаметр: 33,7 мм, толщина стенки 3,0 мм | м | 32 | 21.01 |  |  |  | 672
201 | ТКП №803/ДП от 10.08.2017 ООО "Электротехнический завод "Вектор" | Площадка обслуживания выключателя 110 кВ. Перевод в цены 2001 г. 316890,89/8,17=38787,13 (Перевод в цены 2001 г. МАТ = 316890,89/8,17-316890,89) | шт | 3 | 38787.13 |  |  |  | 116361
202 | ТКП №803/ДП от 10.08.2017 ООО "Электротехнический завод "Вектор" | Площадки обслуживания разъединителя тип1 110 кВ. Перевод в цены 2001 г. 268602,75/8,17=32876,71 (Перевод в цены 2001 г. МАТ = 268602,75/8,17-268602,75) | шт | 2 | 32876.71 |  |  |  | 65753
203 | ТКП №803/ДП от 10.08.2017 ООО "Электротехнический завод "Вектор" | Площадки обслуживания разъединителя тип2 110 кВ. Перевод в цены 2001 г. 211260,59/8,17=25858,09 (Перевод в цены 2001 г. МАТ = 211260,59/8,17-211260,59) | шт | 2 | 25858.09 |  |  |  | 51716
204 | ТКП №803/ДП от 10.08.2017 ООО "Электротехнический завод "Вектор" | Площадки обслуживания разъединителя тип3 110 кВ. Перевод в цены 2001 г. 241440,68/8,17=29552,10 (Перевод в цены 2001 г. МАТ = 241440,68/8,17-241440,68) | шт | 2 | 29552.1 |  |  |  | 59104
205 | ТКП №803/ДП от 10.08.2017 ООО "Электротехнический завод "Вектор" | Площадки обслуживания разъединителя тип4 110 кВ. Перевод в цены 2001 г. 238422,67/8,17=29182,70 (Перевод в цены 2001 г. МАТ = 238422,67/8,17-238422,67) | шт | 2 | 29182.7 |  |  |  | 58365
206 | ТКП №803/ДП от 10.08.2017 ООО "Электротехнический завод "Вектор" | Площадка обслуживания блоков ОРУ-35 кВ ОЛ. Перевод в цены 2001 г. 1795715,04/8,17=219793,76 (Перевод в цены 2001 г. МАТ = 1795715,04/8,17-1795715,04) | шт | 6 | 219793.76 |  |  |  | 1318763
207 | ТКП №803/ДП от 10.08.2017 ООО "Электротехнический завод "Вектор" | Площадка обслуживания блоков ОРУ-35 кВ СВ. Перевод в цены 2001 г. 935582,63/8,17=114514,40 (Перевод в цены 2001 г. МАТ = 935582,63/8,17-935582,63) | шт | 1 | 114514.4 |  |  |  | 114514
208 | ТКП №803/ДП от 10.08.2017 ООО "Электротехнический завод "Вектор" | Площадка обслуживания блоков ОРУ-35 кВ ТН1. Перевод в цены 2001 г. 980852,75/8,17=120055,42 (Перевод в цены 2001 г. МАТ = 980852,75/8,17-980852,75) | шт | 1 | 120055.42 |  |  |  | 120055
209 | ТКП №803/ДП от 10.08.2017 ООО "Электротехнический завод "Вектор" | Площадка обслуживания блоков ОРУ-35 кВ ТН2. Перевод в цены 2001 г. 1131753,18/8,17=138525,48 (Перевод в цены 2001 г. МАТ = 1131753,18/8,17-1131753,18) | шт | 1 | 138525.48 |  |  |  | 138525
210 | ТКП №803/ДП от 10.08.2017 ООО "Электротехнический завод "Вектор" | Площадка обслуживания блоков ОРУ-35 кВ вводные ячейки. Перевод в цены 2001 г. 1795715,04/8,17=219793,76 (Перевод в цены 2001 г. МАТ = 1795715,04/8,17-1795715,04) | шт | 1 | 219793.76 |  |  |  | 219794
Итого прямые затраты по разделу в ценах 2001г. | [8 empty] | 2666950
Итого прямые затраты по разделу с учетом коэффициентов к итогам | [8 empty] | 2883045
Итого по разделу 5 Материалы | [8 empty] | 2883045
Раздел 6. Доставка материалов принятых по базе
211 | ФССЦпг-03-02-01-163 Приказ Минстроя России от 30.12.2016 №1039/пр | Перевозка грузов автомобилями бортовыми грузоподъемностью до 5 т на расстояние: I класс груза до 163 км НР 0% от ФОТ СП 0% от ФОТ | 1 т груза | 1 | 115.33 |  | 115.33 |  | 115 |  | 115
212 | ФССЦпг-03-02-01-030 Приказ Минстроя России от 30.12.2016 №1039/пр | Перевозка грузов автомобилями бортовыми грузоподъемностью до 5 т на расстояние: I класс груза до 30 км НР 0% от ФОТ СП 0% от ФОТ | 1 т груза | -1 | 34.17 |  | 34.17 |  | -34 |  | -34
Итого прямые затраты по разделу в ценах 2001г. | [8 empty] | 81 |  | 81
Итого по разделу 6 Доставка материалов принятых по базе | [8 empty] | 81
ИТОГИ ПО СМЕТЕ:
Итого прямые затраты по смете в ценах 2001г. | [8 empty] | 50816987 | 164502 | 307380 | 25412 |  | 17004 |  | 2142.78
Итого прямые затраты по смете с учетом коэффициентов к итогам | [8 empty] | 54239130 | 164502 | 307380 | 25412 |  | 17004 |  | 2142.78
Накладные расходы | [8 empty] | 189717
В том числе, справочно:
84% ФОТ (от 1043) (Поз. 63) | [8 empty] | 876
95% ФОТ (от 467) (Поз. 64-67) | [8 empty] | 444
97% ФОТ (от 346) (Поз. 19) | [8 empty] | 336
100% ФОТ (от 188045) (Поз. 25, 1-18, 20-24, 26-61) | [8 empty] | 188045
124% ФОТ (от 13) (Поз. 62) | [8 empty] | 16
Сметная прибыль | [8 empty] | 123415
В том числе, справочно:
60% ФОТ (от 1043) (Поз. 63) | [8 empty] | 626
63% ФОТ (от 13) (Поз. 62) | [8 empty] | 8
65% ФОТ (от 188391) (Поз. 25, 1-18, 20-24, 26-61, 19) | [8 empty] | 122454
70% ФОТ (от 467) (Поз. 64-67) | [8 empty] | 327
Итоги по смете:
Итого Строительные работы | [8 empty] | 5189 |  |  |  |  | 52.17 |  | 1.13
Итого Монтажные работы | [8 empty] | 3754320 |  |  |  |  | 16951.83 |  | 2141.65
Итого Оборудование | [8 empty] | 50792753
Итого | [8 empty] | 54552262 |  |  |  |  | 17004 |  | 2142.78
В том числе:
Материалы | [8 empty] | 2974495
Машины и механизмы | [8 empty] | 307380
ФОТ | [8 empty] | 189914
Оборудование | [8 empty] | 50792753
Накладные расходы | [8 empty] | 189717
Сметная прибыль | [8 empty] | 123415
ВСЕГО по смете | [8 empty] | 54552262 |  |  |  |  | 17004 |  | 2142.78
Составил: ___________________________Г.В. Парафейник
(должность, подпись, расшифровка)
Проверил: ___________________________В.А. Приймак
(должность, подпись, расшифровка)