## ЛСР 17 граф
СОГЛАСОВАНО: | [11 empty] | УТВЕРЖДАЮ:
_________________ | [11 empty] | _________________
" _____ " ________________ 2015 г. | [11 empty] | "____" ______________2015 г.
Подстанция 110/35/6 кВ "АРГО" с питающей ВЛ 110 кВ Среднебалыкского месторождения
(наименование стройки)
ЛОКАЛЬНЫЙ СМЕТНЫЙ РАСЧЕТ № 02-02-02
(локальная смета)
|  | на | КРУМ-6 кВ. Электротехнические решения
(наименование работ и затрат, наименование объекта)
Основание: 4056-П-038.022.000-Э1-ИОС1-01
|  |  | Сметная стоимость _______________________________________________________________________________________________ | [5 empty] | ___________________________14105,058 |  | тыс. руб.
|  |  | монтажных работ _______________________________________________________________________________________________ | [5 empty] | _______________________________________________________________________________________________129,055 |  | тыс. руб.
|  |  | оборудования _______________________________________________________________________________________________ | [5 empty] | _______________________________________________________________________________________________13976,003 |  | тыс. руб.
|  |  | Средства на оплату труда _______________________________________________________________________________________________ | [5 empty] | ___________________________23,417 |  | тыс. руб.
|  |  | Сметная трудоемкость _______________________________________________________________________________________________ | [5 empty] | _______________________________________________________________________________________________1796,26 |  | чел.час
Составлен(а) в текущих (прогнозных) ценах по состоянию на 01.01.2000
№ пп | Обосно- вание | Наименование | Ед. изм. | Кол. | Стоимость единицы, руб. |  |  |  | Общая стоимость, руб. |  |  |  | Т/з осн. раб.на ед. | Т/з осн. раб. Всего | Т/з мех. на ед. | Т/з мех. Всего
[5 empty] | Всего | В том числе |  |  | Всего | В том числе
[6 empty] | Осн.З/п | Эк.Маш | З/пМех |  | Осн.З/п | Эк.Маш | З/пМех
1 | 2 | 3 | 4 | 5 | 6 | 7 | 8 | 9 | 10 | 11 | 12 | 13 | 14 | 15 | 16 | 17
Раздел 1. Монтажные работы
Блочно-модульное здание, с габаритными размерами 6750х2250 мм из 6шт блок модулей общим весом 24 000 кг с размещенным в нем оборудованием, устанавливается на высоту фундамета - 1 500мм.
1 | ФЕРм37-01-013-09 Приказ Минстроя России от 30.12.2016 №1039/пр | Монтаж машин и механизмов на открытой площадке, масса машин и механизмов 5 т (ОП п.1.37.1.2, Прил.37.1 При монтаже оборудования на отметке свыше 1 до 5 м ОЗП=1,1; ЭМ=1,1 к расх.; ЗПМ=1,1; ТЗ=1,1; ТЗМ=1,1) НР (8340 руб.): 84% от ФОТ СП (5957 руб.): 60% от ФОТ | шт | 6 | 4210.98 | 1499.3 | 1384.72 | 155.46 | 25266 | 8996 | 8308 | 933 | 159.5 | 957 | 11.715 | 70.29
Итого прямые затраты по разделу в ценах 2001г. | [8 empty] | 25266 | 8996 | 8308 | 933 |  | 957 |  | 70.29
Накладные расходы | [8 empty] | 8340
В том числе, справочно:
84% ФОТ (от 9929) (Поз. 1) | [8 empty] | 8340
Сметная прибыль | [8 empty] | 5957
В том числе, справочно:
60% ФОТ (от 9929) (Поз. 1) | [8 empty] | 5957
Итого по разделу 1 Монтажные работы | [8 empty] | 39563 |  |  |  |  | 957 |  | 70.29
Раздел 2. Монтаж оборудования КРУМ-6 кВ ПС
2 | ФЕРм08-01-011-02 Приказ Минстроя России от 30.12.2016 №1039/пр Разъединитель с 1-им заземляющим ножом 35 кВ/1000А с РГП-1б-35.II/1000УХЛ1 | Разъединитель напряжением: 35 кВ, на ток 1000А с одним или двумя заземляющими ножами НР (696 руб.): 100% от ФОТ СП (452 руб.): 65% от ФОТ | компл. | 2 | 893.52 | 302.07 | 396.99 | 46.1 | 1787 | 604 | 794 | 92 | 31.4 | 62.8 | 3.45 | 6.9
3 | ФЕРм08-01-057-03 Приказ Минстроя России от 30.12.2016 №1039/пр РГП-1б-35.II/1000УХЛ1 с ПД-14 ХЛ1 | Приводы к разъединителям с одной тягой: моторный НР (370 руб.): 100% от ФОТ СП (241 руб.): 65% от ФОТ | шт | 4 (1+1)*2 | 157.73 | 90.14 | 18.55 | 2.21 | 631 | 361 | 74 | 9 | 9.37 | 37.48 | 0.18 | 0.72
4 | ФЕРм08-01-052-04 Приказ Минстроя России от 30.12.2016 №1039/пр | Изолятор опорный напряжением: до 20 кВ (1.8.3.ОППри производстве работ на высоте свыше расстояний, указанных в вводных указаниях к разделам сборника: при высоте свыше 2 до 8 м ОЗП=1,05; ТЗ=1,05) НР (61 руб.): 100% от ФОТ СП (40 руб.): 65% от ФОТ | шт | 6 | 24.94 | 8.99 | 9.27 | 1.11 | 150 | 54 | 56 | 7 | 0.9345 | 5.61 | 0.09 | 0.54
5 | ФЕРм08-01-052-06 Приказ Минстроя России от 30.12.2016 №1039/пр | Изолятор проходной с овальным или квадратным фланцем напряжением: до 20 кВ (1.8.3.ОППри производстве работ на высоте свыше расстояний, указанных в вводных указаниях к разделам сборника: при высоте свыше 2 до 8 м ОЗП=1,05; ТЗ=1,05) НР (124 руб.): 100% от ФОТ СП (81 руб.): 65% от ФОТ | шт | 6 | 58.85 | 16.77 | 35.25 | 3.87 | 353 | 101 | 212 | 23 | 1.743 | 10.46 | 0.32 | 1.92
6 | ФЕРм08-01-068-01 Приказ Минстроя России от 30.12.2016 №1039/пр ошиновка КРУМ-6кВ | Шина сборная - одна полоса в фазе, медная или алюминиевая сечением: до 250 мм2 (1.8.3.ОППри производстве работ на высоте свыше расстояний, указанных в вводных указаниях к разделам сборника: при высоте свыше 2 до 8 м ОЗП=1,05; ТЗ=1,05) НР (72 руб.): 100% от ФОТ СП (47 руб.): 65% от ФОТ | 100 м | 0,12 12 / 100 | 775.1 | 530.3 | 144.06 | 62.76 | 93 | 64 | 17 | 8 | 55.125 | 6.62 | 6.13 | 0.74
7 | ФЕРм08-01-079-02 Приказ Минстроя России от 30.12.2016 №1039/пр шинный мост ШМ секции | Мост шинный для сборных распределительных устройств, количество опорных изоляторов: 12 (1.8.3.ОППри производстве работ на высоте свыше расстояний, указанных в вводных указаниях к разделам сборника: при высоте свыше 2 до 8 м ОЗП=1,05; ТЗ=1,05) НР (623 руб.): 100% от ФОТ СП (405 руб.): 65% от ФОТ | шт | 3 | 562.49 | 203.03 | 41.04 | 4.55 | 1687 | 609 | 123 | 14 | 21.105 | 63.32 | 0.37 | 1.11
8 | ФЕРм08-01-085-01 Приказ Минстроя России от 30.12.2016 №1039/пр | Шкаф комплектных распределительных устройств с выключателем напряжением 6-10 кВ, на ток до 3200 А НР (10880 руб.): 100% от ФОТ СП (7072 руб.): 65% от ФОТ | шт | 18 | 3382.04 | 315.54 | 2934.4 | 288.87 | 60877 | 5680 | 52819 | 5200 | 32.8 | 590.4 | 24.38 | 438.84
9 | ФЕРм08-03-571-05 Приказ Минстроя России от 30.12.2016 №1039/пр РУСН=1шт | Щит заводского изготовления однорядный или двухрядный: шкафного исполнения, глубина до 800 мм НР (76 руб.): 100% от ФОТ СП (49 руб.): 65% от ФОТ | м | 0,8 1*0,8 | 287.74 | 69.94 | 199.49 | 25.1 | 230 | 56 | 160 | 20 | 7.05 | 5.64 | 2 | 1.6
10 | ФЕРм08-03-571-04 Приказ Минстроя России от 30.12.2016 №1039/пр Шинная приставка задняя | Щит заводского изготовления однорядный или двухрядный: шкафного исполнения, глубина до 600 мм НР (95 руб.): 100% от ФОТ СП (62 руб.): 65% от ФОТ | м | 1,2 2*0,6 | 242.87 | 58.23 | 167.09 | 21.08 | 291 | 70 | 201 | 25 | 5.87 | 7.04 | 1.68 | 2.02
Низковольтное оборудование
11 | ФЕРм08-03-572-06 Приказ Минстроя России от 30.12.2016 №1039/пр выносные блоки управления разъединителей 35кВ | Блок управления шкафного исполнения или распределительный пункт (шкаф), устанавливаемый: на полу, высота и ширина до 1200х1000 мм НР (84 руб.): 100% от ФОТ СП (55 руб.): 65% от ФОТ | шт | 2 | 386.56 | 34.62 | 59.71 | 7.53 | 773 | 69 | 119 | 15 | 3.49 | 6.98 | 0.6 | 1.2
12 | ФССЦ-07.2.07.04-0007 Приказ Минстроя России от 30.12.2016 №1039/пр | Конструкции стальные индивидуальные: решетчатые сварные массой до 0,1 т | т | -0,05 | 11500 |  |  |  | -575
Освещение технического помещения. Поставка комплектно с КРУМ-6 кВ
13 | ФЕРм08-02-369-01 Приказ Минстроя России от 30.12.2016 №1039/пр DANIM | Светильник, устанавливаемый вне зданий с лампами: накаливания НР (27 руб.): 100% от ФОТ СП (18 руб.): 65% от ФОТ | шт | 2 | 99.67 | 9.66 | 40.65 | 4.01 | 199 | 19 | 81 | 8 | 0.92 | 1.84 | 0.3 | 0.6
14 | ФЕРм08-03-593-01 Приказ Минстроя России от 30.12.2016 №1039/пр UFO | Светильник с подвеской на крюк для помещений: с нормальными условиями среды НР (31 руб.): 100% от ФОТ СП (20 руб.): 65% от ФОТ | 100 шт | 0,08 8 / 100 | 549.19 | 382.52 | 8.89 | 1.26 | 44 | 31 | 1 |  | 38.56 | 3.08 | 0.1 | 0.01
15 | ФЕРм08-03-593-10 Приказ Минстроя России от 30.12.2016 №1039/пр ЛПО | Световые настенные указатели НР (16 руб.): 100% от ФОТ СП (10 руб.): 65% от ФОТ | 100 шт | 0,02 2 / 100 | 1335.26 | 779.32 | 35.54 | 5.02 | 27 | 16 | 1 |  | 78.56 | 1.57 | 0.4 | 0.01
16 | ФЕРм08-03-575-01 Приказ Минстроя России от 30.12.2016 №1039/пр | Прибор или аппарат НР (22 руб.): 100% от ФОТ СП (14 руб.): 65% от ФОТ | шт | 2 | 11.51 | 11.11 |  |  | 23 | 22 |  |  | 1.12 | 2.24
17 | ФЕРм08-03-591-06 Приказ Минстроя России от 30.12.2016 №1039/пр | Переключатель: неутопленного типа при открытой проводке НР (6 руб.): 100% от ФОТ СП (4 руб.): 65% от ФОТ | 100 шт | 0,02 2 / 100 | 419.22 | 308.81 | 4.67 | 0.64 | 8 | 6 |  |  | 31.13 | 0.62 | 0.05
18 | ФЕРм10-06-037-08 Приказ Минстроя России от 30.12.2016 №1039/пр | Ящик для трубных проводок протяжной или коробка, размер: до 200х200 мм НР (156 руб.): 105% от ФОТ СП (97 руб.): 65% от ФОТ | шт | 16 | 10.9 | 9.3 | 0.27 |  | 174 | 149 | 4 |  | 1.09 | 17.44
19 | ФЕРм08-02-147-01 Приказ Минстроя России от 30.12.2016 №1039/пр | Кабель до 35 кВ по установленным конструкциям и лоткам с креплением на поворотах и в конце трассы, масса 1 м кабеля: до 1 кг НР (42 руб.): 100% от ФОТ СП (27 руб.): 65% от ФОТ | 100 м | 0,45 (80-35) / 100 | 163.93 | 89.75 | 44.74 | 5.02 | 74 | 40 | 20 | 2 | 9.33 | 4.2 | 0.4 | 0.18
20 | ФЕРм08-02-411-01 Приказ Минстроя России от 30.12.2016 №1039/пр | Рукав металлический наружным диаметром: до 48 мм НР (93 руб.): 100% от ФОТ СП (60 руб.): 65% от ФОТ | 100 м | 0,35 35 / 100 | 1009.54 | 260.94 | 147.98 | 4.52 | 353 | 91 | 52 | 2 | 27.76 | 9.72 | 0.36 | 0.13
21 | ФЕРм08-02-412-03 Приказ Минстроя России от 30.12.2016 №1039/пр | Затягивание провода в проложенные трубы и металлические рукава первого одножильного или многожильного в общей оплетке, суммарное сечение: до 16 мм2 НР (21 руб.): 100% от ФОТ СП (14 руб.): 65% от ФОТ | 100 м | 0,35 35 / 100 | 87.15 | 59.13 | 5.33 | 0.76 | 31 | 21 | 2 |  | 6.29 | 2.2 | 0.06 | 0.02
Итого прямые затраты по разделу в ценах 2001г. | [8 empty] | 67230 | 8063 | 54736 | 5425 |  | 839.26 |  | 456.54
Накладные расходы | [8 empty] | 13495
В том числе, справочно:
100% ФОТ (от 13339) (Поз. 2-17, 19-21) | [8 empty] | 13339
105% ФОТ (от 149) (Поз. 18) | [8 empty] | 156
Сметная прибыль | [8 empty] | 8767
В том числе, справочно:
65% ФОТ (от 13488) (Поз. 2-17, 19-21, 18) | [8 empty] | 8767
Итого по разделу 2 Монтаж оборудования КРУМ-6 кВ ПС | [8 empty] | 89492 |  |  |  |  | 839.26 |  | 456.54
Раздел 3. Оборудование
22 О | ТКП №1948 от 01.08.2017 ООО Таврида Электрик Омск | Комплектное распределительное устройство 6 кВ наружной установки серии Классика D-12P, напряжением 6 кВ, номинальный ток сборных шин 1600 А, частотой 50 Гц, рассчитанное на основании задания заводу на изготовление и шефмонтаж КРУМ-6 кВ Задание заводу 4056-Р-038.022.001-Э1-ЭП-02-ЗЗ-003; 4056-Р-038.022.001-АК-03-ЗЗ-01; 4056-Р-038.022.001-Э1-ЭП-02-ЗЗ- 003.ОЛ1; 4056-Р-038.022.001- Э1-ЭП-02-ЗЗ-003.ОЛ2. Перевод в цены 2001 г. 65147990,63/1,18/4,28=12899570,460 ПЗ=65147990,63/1,18 (ПЗ = 55210161,55/4,28-55210161,55) | компл | 1 | 12899570,46 65147990,63/1,18 |  |  |  | 12899570
Итого прямые затраты по разделу в ценах 2001г. | [8 empty] | 12899570
Итого прямые затраты по разделу с учетом коэффициентов к итогам | [8 empty] | 13976003
В том числе, справочно:
МДС35 п.4.60. Транспортные расходы ПЗ=1,06 (ОЗП=1,06; ЭМ=1,06; МАТ=1,06) (Поз. 22) | [8 empty] | 773974
МДС35 п.4.64. Заготовительно-складские расходы ПЗ=1,012 (ОЗП=1,012; ЭМ=1,012; МАТ=1,012) (Поз. 22) | [8 empty] | 164083
МДС35 п.4.58. Стоимость тары и упаковки - для станочного оборудования ПЗ=1,01 (ОЗП=1,01; ЭМ=1,01; МАТ=1,01) (Поз. 22) | [8 empty] | 138376
Итого по разделу 3 Оборудование | [8 empty] | 13976003
ИТОГИ ПО СМЕТЕ:
Итого прямые затраты по смете в ценах 2001г. | [8 empty] | 12992066 | 17059 | 63044 | 6358 |  | 1796.26 |  | 526.83
Итого прямые затраты по смете с учетом коэффициентов к итогам | [8 empty] | 14068499 | 17059 | 63044 | 6358 |  | 1796.26 |  | 526.83
В том числе, справочно:
МДС35 п.4.60. Транспортные расходы ПЗ=1,06 (ОЗП=1,06; ЭМ=1,06; МАТ=1,06) (Поз. 22) | [8 empty] | 773974
МДС35 п.4.64. Заготовительно-складские расходы ПЗ=1,012 (ОЗП=1,012; ЭМ=1,012; МАТ=1,012) (Поз. 22) | [8 empty] | 164083
МДС35 п.4.58. Стоимость тары и упаковки - для станочного оборудования ПЗ=1,01 (ОЗП=1,01; ЭМ=1,01; МАТ=1,01) (Поз. 22) | [8 empty] | 138376
Накладные расходы | [8 empty] | 21835
В том числе, справочно:
84% ФОТ (от 9929) (Поз. 1) | [8 empty] | 8340
100% ФОТ (от 13339) (Поз. 2-17, 19-21) | [8 empty] | 13339
105% ФОТ (от 149) (Поз. 18) | [8 empty] | 156
Сметная прибыль | [8 empty] | 14724
В том числе, справочно:
60% ФОТ (от 9929) (Поз. 1) | [8 empty] | 5957
65% ФОТ (от 13488) (Поз. 2-17, 19-21, 18) | [8 empty] | 8767
Итоги по смете:
Итого Монтажные работы | [8 empty] | 129055 |  |  |  |  | 1796.26 |  | 526.83
Итого Оборудование | [8 empty] | 13976003
Итого | [8 empty] | 14105058 |  |  |  |  | 1796.26 |  | 526.83
В том числе:
Материалы | [8 empty] | 12393
Машины и механизмы | [8 empty] | 63044
ФОТ | [8 empty] | 23417
Оборудование | [8 empty] | 13976003
Накладные расходы | [8 empty] | 21835
Сметная прибыль | [8 empty] | 14724
ВСЕГО по смете | [8 empty] | 14105058 |  |  |  |  | 1796.26 |  | 526.83
Составил: ___________________________Г.В. Парафейник
(должность, подпись, расшифровка)
Принял: ___________________________В.А. Приймак
(должность, подпись, расшифровка)