## ЛСР 17 граф
СОГЛАСОВАНО: | [11 empty] | УТВЕРЖДАЮ:
_________________ | [11 empty] | _________________
" _____ " ________________ 2015 г. | [11 empty] | "____" ______________2015 г.
Подстанция 110/35/6 кВ "АРГО" с питающей ВЛ 110 кВ Среднебалыкского месторождения
(наименование стройки)
ЛОКАЛЬНЫЙ СМЕТНЫЙ РАСЧЕТ № 02-02-03
(локальная смета)
|  | на | ОПУ. Электротехнические решения
(наименование работ и затрат, наименование объекта)
Основание: 4056-П-038.022.000-Э1-ИОС1-01
|  |  | Сметная стоимость _______________________________________________________________________________________________ | [5 empty] | ___________________________18829,626 |  | тыс. руб.
|  |  | монтажных работ _______________________________________________________________________________________________ | [5 empty] | _______________________________________________________________________________________________177,127 |  | тыс. руб.
|  |  | оборудования _______________________________________________________________________________________________ | [5 empty] | _______________________________________________________________________________________________18652,499 |  | тыс. руб.
|  |  | Средства на оплату труда _______________________________________________________________________________________________ | [5 empty] | ___________________________42,691 |  | тыс. руб.
|  |  | Сметная трудоемкость _______________________________________________________________________________________________ | [5 empty] | _______________________________________________________________________________________________4106,51 |  | чел.час
Составлен(а) в текущих (прогнозных) ценах по состоянию на 01.01.2000
№ пп | Обосно- вание | Наименование | Ед. изм. | Кол. | Стоимость единицы, руб. |  |  |  | Общая стоимость, руб. |  |  |  | Т/з осн. раб.на ед. | Т/з осн. раб. Всего | Т/з мех. на ед. | Т/з мех. Всего
[5 empty] | Всего | В том числе |  |  | Всего | В том числе
[6 empty] | Осн.З/п | Эк.Маш | З/пМех |  | Осн.З/п | Эк.Маш | З/пМех
1 | 2 | 3 | 4 | 5 | 6 | 7 | 8 | 9 | 10 | 11 | 12 | 13 | 14 | 15 | 16 | 17
Раздел 1. Монтажные работы.
Блочно-модульное здание, с габаритными размерами 6750х2250х3980 мм из 24шт блок модулей общим весом 136 000 кг с размещенным в нем оборудованием, устанавливается на высоту фундамета - 1 500мм.
1 | ФЕРм37-01-013-09 Приказ Минстроя России от 30.12.2016 №1039/пр прим. к ОПУ (24 блока) | Монтаж машин и механизмов на открытой площадке, масса машин и механизмов 5 т (ОП п.1.37.1.2, Прил.37.1 При монтаже оборудования на отметке свыше 1 до 5 м ОЗП=1,1; ЭМ=1,1 к расх.; ЗПМ=1,1; ТЗ=1,1; ТЗМ=1,1) НР (33360 руб.): 84% от ФОТ СП (23828 руб.): 60% от ФОТ | шт | 24 | 4210.98 | 1499.3 | 1384.72 | 155.46 | 101064 | 35983 | 33233 | 3731 | 159.5 | 3828 | 11.715 | 281.16
Низковольтное оборудование
2 | ФЕРм08-03-524-01 Приказ Минстроя России от 30.12.2016 №1039/пр Пункт распределительный (АС1, АС2)ПР-ЕЭЩ-AC1, ПР-ЕЭЩ- | Ящик с одним двухполюсным рубильником, или с двухполюсным рубильником и двумя предохранителями, или с двумя блоками «предохранитель-выключатель», или с двумя предохранителями, устанавливаемый на конструкции на полу, на ток: до 100 А НР (57 руб.): 100% от ФОТ СП (37 руб.): 65% от ФОТ | шт | 2 | 158.67 | 27.78 | 3.07 | 0.26 | 317 | 56 | 6 | 1 | 2.8 | 5.6 | 0.02 | 0.04
3 | ФССЦ-07.2.07.04-0007 Приказ Минстроя России от 30.12.2016 №1039/пр | Конструкции стальные индивидуальные: решетчатые сварные массой до 0,1 т | т | -0,02 | 11500 |  |  |  | -230
ШОТ
4 | ФЕРм08-03-573-02 Приказ Минстроя России от 30.12.2016 №1039/пр П3 АБ 2100×800×600 | Пульт управления напольный, высота до 1200 мм, глубина и ширина по фронту: до 700х1000 мм НР (38 руб.): 100% от ФОТ СП (25 руб.): 65% от ФОТ | шт | 1 | 150.16 | 23.51 | 119.42 | 13.86 | 150 | 24 | 119 | 14 | 2.37 | 2.37 | 1.21 | 1.21
5 | ФЕРм08-03-573-02 Приказ Минстроя России от 30.12.2016 №1039/пр П1, П2 ШОТ (ЗВУ) 2100×600×600 | Пульт управления напольный, высота до 1200 мм, глубина и ширина по фронту: до 700х1000 мм НР (75 руб.): 100% от ФОТ СП (49 руб.): 65% от ФОТ | шт | 2 | 150.16 | 23.51 | 119.42 | 13.86 | 300 | 47 | 239 | 28 | 2.37 | 4.74 | 1.21 | 2.42
6 | ФЕРм08-01-121-02 Приказ Минстроя России от 30.12.2016 №1039/пр АБ | Аккумулятор кислотный стационарный, тип: С-2, СК-2 НР (337 руб.): 100% от ФОТ СП (219 руб.): 65% от ФОТ | шт | 17 | 55.57 | 19.82 |  |  | 945 | 337 |  |  | 2.06 | 35.02
ЩСН-0,4 кВ=7 шт
7 | ФЕРм08-03-571-02 Приказ Минстроя России от 30.12.2016 №1039/пр 1Н-7Н | Щит, собираемый из отдельных панелей и блоков управления, однорядный или двухрядный без блоков резисторов глубиной до 800 мм: шкафного исполнения НР (1554 руб.): 100% от ФОТ СП (1010 руб.): 65% от ФОТ | м | 5,6 7*0,8 | 1866.5 | 235.1 | 442.23 | 42.38 | 10452 | 1317 | 2476 | 237 | 23.7 | 132.72 | 3.2 | 17.92
Освещение технического помещения. Поставка комплектно с ОПУ
8 | ФЕРм08-02-369-01 Приказ Минстроя России от 30.12.2016 №1039/пр DANIM | Светильник, устанавливаемый вне зданий с лампами: накаливания НР (41 руб.): 100% от ФОТ СП (27 руб.): 65% от ФОТ | шт | 3 | 99.67 | 9.66 | 40.65 | 4.01 | 299 | 29 | 122 | 12 | 0.92 | 2.76 | 0.3 | 0.9
9 | ФЕРм08-03-593-01 Приказ Минстроя России от 30.12.2016 №1039/пр UFO | Светильник с подвеской на крюк для помещений: с нормальными условиями среды НР (84 руб.): 100% от ФОТ СП (55 руб.): 65% от ФОТ | 100 шт | 0,22 22 / 100 | 549.19 | 382.52 | 8.89 | 1.26 | 121 | 84 | 2 |  | 38.56 | 8.48 | 0.1 | 0.02
10 | ФЕРм08-03-593-10 Приказ Минстроя России от 30.12.2016 №1039/пр ЛБО | Световые настенные указатели НР (23 руб.): 100% от ФОТ СП (15 руб.): 65% от ФОТ | 100 шт | 0,03 3 / 100 | 1335.26 | 779.32 | 35.54 | 5.02 | 40 | 23 | 1 |  | 78.56 | 2.36 | 0.4 | 0.01
11 | ФЕРм08-03-575-01 Приказ Минстроя России от 30.12.2016 №1039/пр | Прибор или аппарат НР (33 руб.): 100% от ФОТ СП (21 руб.): 65% от ФОТ | шт | 3 | 11.51 | 11.11 |  |  | 35 | 33 |  |  | 1.12 | 3.36
12 | ФЕРм08-03-591-06 Приказ Минстроя России от 30.12.2016 №1039/пр | Переключатель: неутопленного типа при открытой проводке НР (6 руб.): 100% от ФОТ СП (4 руб.): 65% от ФОТ | 100 шт | 0,02 2 / 100 | 419.22 | 308.81 | 4.67 | 0.64 | 8 | 6 |  |  | 31.13 | 0.62 | 0.05
13 | ФЕРм10-06-037-08 Приказ Минстроя России от 30.12.2016 №1039/пр | Ящик для трубных проводок протяжной или коробка, размер: до 200х200 мм НР (391 руб.): 105% от ФОТ СП (242 руб.): 65% от ФОТ | шт | 40 | 10.9 | 9.3 | 0.27 |  | 436 | 372 | 11 |  | 1.09 | 43.6
14 | ФЕРм08-02-147-01 Приказ Минстроя России от 30.12.2016 №1039/пр | Кабель до 35 кВ по установленным конструкциям и лоткам с креплением на поворотах и в конце трассы, масса 1 м кабеля: до 1 кг НР (80 руб.): 100% от ФОТ СП (52 руб.): 65% от ФОТ | 100 м | 0,85 (170-85) / 100 | 163.93 | 89.75 | 44.74 | 5.02 | 139 | 76 | 38 | 4 | 9.33 | 7.93 | 0.4 | 0.34
15 | ФЕРм08-02-411-01 Приказ Минстроя России от 30.12.2016 №1039/пр | Рукав металлический наружным диаметром: до 48 мм НР (226 руб.): 100% от ФОТ СП (147 руб.): 65% от ФОТ | 100 м | 0,85 85 / 100 | 1009.54 | 260.94 | 147.98 | 4.52 | 858 | 222 | 126 | 4 | 27.76 | 23.6 | 0.36 | 0.31
16 | ФЕРм08-02-412-03 Приказ Минстроя России от 30.12.2016 №1039/пр | Затягивание провода в проложенные трубы и металлические рукава первого одножильного или многожильного в общей оплетке, суммарное сечение: до 16 мм2 НР (51 руб.): 100% от ФОТ СП (33 руб.): 65% от ФОТ | 100 м | 0,85 85 / 100 | 87.15 | 59.13 | 5.33 | 0.76 | 74 | 50 | 5 | 1 | 6.29 | 5.35 | 0.06 | 0.05
Итого прямые затраты по разделу в ценах 2001г. | [8 empty] | 115008 | 38659 | 36378 | 4032 |  | 4106.51 |  | 304.38
Накладные расходы | [8 empty] | 36356
В том числе, справочно:
84% ФОТ (от 39714) (Поз. 1) | [8 empty] | 33360
100% ФОТ (от 2605) (Поз. 2-12, 14-16) | [8 empty] | 2605
105% ФОТ (от 372) (Поз. 13) | [8 empty] | 391
Сметная прибыль | [8 empty] | 25763
В том числе, справочно:
60% ФОТ (от 39714) (Поз. 1) | [8 empty] | 23828
65% ФОТ (от 2977) (Поз. 2-12, 14-16, 13) | [8 empty] | 1935
Итого по разделу 1 Монтажные работы. | [8 empty] | 177127 |  |  |  |  | 4106.51 |  | 304.38
Раздел 2. Оборудование
17 О | ТКП №1948 от 01.08.2017 ООО Таврида Электрик Омск | ОПУ в модульном здании из 24 блоков заводской поставки размерами 6750х2250х3980 мм и шефмонтаж. Габаритные размеры модуля (длина, ширина) 27000х134. Согласно Задание заводу 4056-Р-038.022.001-Э1-ЭП-03-ЗЗ-001. Перевод в цены 2001 г. 65402963,37/1,18/4,28=12950056,11 ПЗ=65402963,37/1,18 (ПЗ = 55426240,14/4,28-55426240,14) | компл | 1 | 12950056,11 65402963,37/1,18 |  |  |  | 12950056
18 О | КП №116-590 от 01.08.2017 ООО "АПС ЭНЕРГИЯ РУС" | Система оперативного постоянного тока (СОПТ) в составе: Аккумуляторная батарея Power Safe (17 элементов) с емкостью 190 Ач-1компл, Шкаф оперативного постоянного тока, зарядно-выпрямительное устройство +PBI 220/100 MS-2шт. Согласно Задание заводу 4056-Р-038.022.001-Э1-ЭП-03-ЗЗ-003. Перевод в цены 2001 г. 6845000/1,18/4,28=1355338,19 ПЗ=6845000/1,18 (ПЗ = 5800847,46/4,28-5800847,46) | компл | 1 | 1355338,19 6845000/1,18 |  |  |  | 1355338
19 О | КП №116-590 от 01.08.2017 ООО "АПС ЭНЕРГИЯ РУС" | Щит собственных нужд ЩСН-0,4 кВ в составе: Шкаф отходящих линий 1Н (800х800х2100) по типу ШВР 380.1000. Шкаф отходящих линий 2Н (800х800х2100) по типу ШВР 380.1000. Шкаф Ввода от ТСН1 3Н (600х800х2100) по типу ШВР 380.1000. Шкаф секционного выключателя 4Н (600х800х2100) по типу ШВР 380.1000. Шкаф Ввода от ТСН2 5Н (600х800х2100) по типу ШВР 380.1000. Шкаф отходящих линий 6Н (800х800х2100) по типу ШВР 380.1000. Шкаф отходящих линий 7Н (800х800х2100) по типу ШВР 380.1000. Согласно Задание заводу 4056-Р-038.022.001-Э1-ЭП-03-ЗЗ-002. Перевод в цены 2001 г. 14615000/1,18/4,28=2893830,19 ПЗ=14615000/1,18 (ПЗ = 12385593,22/4,28-12385593,22) | компл | 1 | 2893830,19 14615000/1,18 |  |  |  | 2893830
20 О | ТКП №17-43.3/ТКП от 26.07.2017 ООО Электрощит | Пункт распределительный ПР-99 УХЛ1 AC1 (навесное исполнение) АС1/ПР-ЕЭЩ. Перевод в цены 2001 г. 35649,00/4,28=8329,21 (ПЗ = 35649/4,28-35649) | шт | 1 | 8329.21 |  |  |  | 8329
21 О | ТКП №17-43.3/ТКП от 26.07.2017 ООО Электрощит | Пункт распределительный ПР-99 УХЛ1 AC2 (навесное исполнение) АС2/ПР-ЕЭЩ. Перевод в цены 2001 г. 35649,00/4,28=8329,21 (ПЗ = 35649/4,28-35649) | шт | 1 | 8329.21 |  |  |  | 8329
Итого прямые затраты по разделу в ценах 2001г. | [8 empty] | 17215882
Итого прямые затраты по разделу с учетом коэффициентов к итогам | [8 empty] | 18652499
В том числе, справочно:
МДС35 п.4.60. Транспортные расходы ПЗ=1,06 (ОЗП=1,06; ЭМ=1,06; МАТ=1,06) (Поз. 17-21) | [8 empty] | 1032953
МДС35 п.4.64. Заготовительно-складские расходы ПЗ=1,012 (ОЗП=1,012; ЭМ=1,012; МАТ=1,012) (Поз. 17-21) | [8 empty] | 218986
МДС35 п.4.58. Стоимость тары и упаковки - для станочного оборудования ПЗ=1,01 (ОЗП=1,01; ЭМ=1,01; МАТ=1,01) (Поз. 17-21) | [8 empty] | 184678
Итого по разделу 2 Оборудование | [8 empty] | 18652499
ИТОГИ ПО СМЕТЕ:
Итого прямые затраты по смете в ценах 2001г. | [8 empty] | 17330890 | 38659 | 36378 | 4032 |  | 4106.51 |  | 304.38
Итого прямые затраты по смете с учетом коэффициентов к итогам | [8 empty] | 18767507 | 38659 | 36378 | 4032 |  | 4106.51 |  | 304.38
В том числе, справочно:
МДС35 п.4.60. Транспортные расходы ПЗ=1,06 (ОЗП=1,06; ЭМ=1,06; МАТ=1,06) (Поз. 17-21) | [8 empty] | 1032953
МДС35 п.4.64. Заготовительно-складские расходы ПЗ=1,012 (ОЗП=1,012; ЭМ=1,012; МАТ=1,012) (Поз. 17-21) | [8 empty] | 218986
МДС35 п.4.58. Стоимость тары и упаковки - для станочного оборудования ПЗ=1,01 (ОЗП=1,01; ЭМ=1,01; МАТ=1,01) (Поз. 17-21) | [8 empty] | 184678
Накладные расходы | [8 empty] | 36356
В том числе, справочно:
84% ФОТ (от 39714) (Поз. 1) | [8 empty] | 33360
100% ФОТ (от 2605) (Поз. 2-12, 14-16) | [8 empty] | 2605
105% ФОТ (от 372) (Поз. 13) | [8 empty] | 391
Сметная прибыль | [8 empty] | 25763
В том числе, справочно:
60% ФОТ (от 39714) (Поз. 1) | [8 empty] | 23828
65% ФОТ (от 2977) (Поз. 2-12, 14-16, 13) | [8 empty] | 1935
Итоги по смете:
Итого Монтажные работы | [8 empty] | 177127 |  |  |  |  | 4106.51 |  | 304.38
Итого Оборудование | [8 empty] | 18652499
Итого | [8 empty] | 18829626 |  |  |  |  | 4106.51 |  | 304.38
В том числе:
Материалы | [8 empty] | 39971
Машины и механизмы | [8 empty] | 36378
ФОТ | [8 empty] | 42691
Оборудование | [8 empty] | 18652499
Накладные расходы | [8 empty] | 36356
Сметная прибыль | [8 empty] | 25763
ВСЕГО по смете | [8 empty] | 18829626 |  |  |  |  | 4106.51 |  | 304.38
Составил: ___________________________Г.В. Парафейник
(должность, подпись, расшифровка)
Проверил: ___________________________В.А. Приймак
(должность, подпись, расшифровка)