## ЛСР 17 граф
СОГЛАСОВАНО: | [11 empty] | УТВЕРЖДАЮ:
_________________ | [11 empty] | _________________
" _____ " ________________ 2015 г. | [11 empty] | "____" ______________2015 г.
Подстанция 110/35/6 кВ "АРГО" с питающей ВЛ 110 кВ Среднебалыкского месторождения
(наименование стройки)
ЛОКАЛЬНЫЙ СМЕТНЫЙ РАСЧЕТ № 02-02-04
(локальная смета)
|  | на | Молниезащита и заземление
(наименование работ и затрат, наименование объекта)
Основание: 4056-П-038.022.000-Э1-ИОС1-01
|  |  | Сметная стоимость _______________________________________________________________________________________________ | [5 empty] | ___________________________238,224 |  | тыс. руб.
|  |  | строительных работ _______________________________________________________________________________________________ | [5 empty] | _______________________________________________________________________________________________12,929 |  | тыс. руб.
|  |  | монтажных работ _______________________________________________________________________________________________ | [5 empty] | _______________________________________________________________________________________________225,295 |  | тыс. руб.
|  |  | Средства на оплату труда _______________________________________________________________________________________________ | [5 empty] | ___________________________19,186 |  | тыс. руб.
|  |  | Сметная трудоемкость _______________________________________________________________________________________________ | [5 empty] | _______________________________________________________________________________________________1812,92 |  | чел.час
Составлен(а) в текущих (прогнозных) ценах по состоянию на 01.01.2000
№ пп | Обосно- вание | Наименование | Ед. изм. | Кол. | Стоимость единицы, руб. |  |  |  | Общая стоимость, руб. |  |  |  | Т/з осн. раб.на ед. | Т/з осн. раб. Всего | Т/з мех. на ед. | Т/з мех. Всего
[5 empty] | Всего | В том числе |  |  | Всего | В том числе
[6 empty] | Осн.З/п | Эк.Маш | З/пМех |  | Осн.З/п | Эк.Маш | З/пМех
1 | 2 | 3 | 4 | 5 | 6 | 7 | 8 | 9 | 10 | 11 | 12 | 13 | 14 | 15 | 16 | 17
Раздел 1. Строительные работы
1 | ФЕР01-01-009-22 Приказ Минстроя России от 30.12.2016 №1039/пр разработка траншеи Т1 после отсыпки для прокладки в земле | Разработка траншей экскаватором «обратная лопата» с ковшом вместимостью 0,25 м3 в отвал, группа грунтов: 1 НР (1363 руб.): 100% от ФОТ СП (682 руб.): 50% от ФОТ | 1000 м3 | 2,844 (0,36*(5400+2500)) / 1000 | 2891.41 |  | 2891.41 | 479.08 | 8223 |  | 8223 | 1363 |  |  | 41.3 | 117.46
2 | ФЕР01-01-033-01 Приказ Минстроя России от 30.12.2016 №1039/пр | Засыпка траншей и котлованов с перемещением грунта до 5 м бульдозерами мощностью: 59 кВт (80 л.с.), группа грунтов 1 НР (251 руб.): 100% от ФОТ СП (126 руб.): 50% от ФОТ | 1000 м3 | 2,844 (0,36*(5400+2500)) / 1000 | 451.97 |  | 451.97 | 88.16 | 1285 |  | 1285 | 251 |  |  | 7.6 | 21.61
Итого прямые затраты по разделу в ценах 2001г. | [8 empty] | 9508 |  | 9508 | 1614 |  |  |  | 139.07
Накладные расходы | [8 empty] | 1614
В том числе, справочно:
100% ФОТ (от 1614) (Поз. 1-2) | [8 empty] | 1614
Сметная прибыль | [8 empty] | 807
В том числе, справочно:
50% ФОТ (от 1614) (Поз. 1-2) | [8 empty] | 807
Итого по разделу 1 Строительные работы | [8 empty] | 11929 | [6 empty] | 139.07
Раздел 2. Монтажные работы
3 | ФЕРм08-02-472-02 Приказ Минстроя России от 30.12.2016 №1039/пр | Заземлитель горизонтальный из стали: полосовой сечением 160 мм2 НР (8724 руб.): 100% от ФОТ СП (5671 руб.): 65% от ФОТ | 100 м | 54 5400/100 | 1115.5 | 156.04 | 64.45 | 5.52 | 60237 | 8426 | 3480 | 298 | 16.6 | 896.4 | 0.44 | 23.76
4 | ФЕРм08-02-471-04 Приказ Минстроя России от 30.12.2016 №1039/пр | Заземлитель вертикальный из круглой стали диаметром: 16 мм НР (1222 руб.): 100% от ФОТ СП (794 руб.): 65% от ФОТ | 10 шт | 15 150/10 | 610.14 | 77.93 | 45.45 | 3.51 | 9152 | 1169 | 682 | 53 | 8.29 | 124.35 | 0.28 | 4.2
5 | ФЕРм08-02-472-07 Приказ Минстроя России от 30.12.2016 №1039/пр | Проводник заземляющий открыто по строительным основаниям: из полосовой стали сечением 160 мм2 НР (2891 руб.): 100% от ФОТ СП (1879 руб.): 65% от ФОТ | 100 м | 14 1400/100 | 861.16 | 200.22 | 71.65 | 6.28 | 12056 | 2803 | 1003 | 88 | 21.3 | 298.2 | 0.5 | 7
6 | ФЕРм08-02-472-01 Приказ Минстроя России от 30.12.2016 №1039/пр | Заземлитель горизонтальный из стали: круглой диаметром 12 мм НР (160 руб.): 100% от ФОТ СП (104 руб.): 65% от ФОТ | 100 м | 0,88 88/100 | 715.7 | 178.6 | 50.23 | 3.51 | 630 | 157 | 44 | 3 | 19 | 16.72 | 0.28 | 0.25
7 | ФЕРм08-02-472-01 Приказ Минстроя России от 30.12.2016 №1039/пр | Заземлитель горизонтальный из стали: круглой диаметром 12 мм НР (4553 руб.): 100% от ФОТ СП (2959 руб.): 65% от ФОТ | 100 м | 25 2500/100 | 715.7 | 178.6 | 50.23 | 3.51 | 17893 | 4465 | 1256 | 88 | 19 | 475 | 0.28 | 7
8 | ФЕР09-05-003-02 Приказ Минстроя России от 30.12.2016 №1039/пр к металлоконструкциям опор приварить болт М20 для заземления пожарной машины | Постановка болтов: высокопрочных НР (21 руб.): 95% от ФОТ СП (19 руб.): 85% от ФОТ | 100 шт | 0,14 14 / 100 | 379.5 | 154.88 | 11.64 | 0.58 | 53 | 22 | 2 |  | 16.1 | 2.25 | 0.05 | 0.01
Итого прямые затраты по разделу в ценах 2001г. | [8 empty] | 100021 | 17042 | 6467 | 530 |  | 1812.92 |  | 42.22
Накладные расходы | [8 empty] | 17571
В том числе, справочно:
95% ФОТ (от 22) (Поз. 8) | [8 empty] | 21
100% ФОТ (от 17550) (Поз. 3-7) | [8 empty] | 17550
Сметная прибыль | [8 empty] | 11427
В том числе, справочно:
65% ФОТ (от 17550) (Поз. 3-7) | [8 empty] | 11408
85% ФОТ (от 22) (Поз. 8) | [8 empty] | 19
Итого по разделу 2 Монтажные работы | [8 empty] | 129019 |  |  |  |  | 1812.92 |  | 42.22
Раздел 3. Материалы
9 | ФССЦ-08.3.07.01-0071 Приказ Минстроя России от 30.12.2016 №1039/пр | Сталь полосовая, марка стали: ВСт3кп, размером 5х40 мм | т | 10,676 6800*1,57/1000 | 5763 |  |  |  | 61526
10 | ФССЦ-08.3.04.02-0096 Приказ Минстроя России от 30.12.2016 №1039/пр | Сталь круглая углеродистая обыкновенного качества марки ВСт3пс5-1 диаметром: 18 мм | т | 6,5 3250*2/1000 | 5230.01 |  |  |  | 33995
11 | ФССЦ-08.3.04.02-0095 Приказ Минстроя России от 30.12.2016 №1039/пр | Сталь круглая углеродистая обыкновенного качества марки ВСт3пс5-1 диаметром: 16 мм | т | 0,13904 88*1,58/1000 | 5230.01 |  |  |  | 727
12 | ФССЦ-22.2.02.11-0041 Приказ Минстроя России от 30.12.2016 №1039/пр | Болты стальные высокопрочные М20х60-80 мм, класс точности "В" | т | 0,004 14*0,265/1000 | 30332.1 |  |  |  | 121
Итого прямые затраты по разделу в ценах 2001г. | [8 empty] | 96369
Итого по разделу 3 Материалы | [8 empty] | 96369
Раздел 4. Доставка строительного материала - г. Сургут - ПС 110/35/6 кВ Арго 163 км
13 | ФССЦпг-03-21-01-163 Приказ Минстроя России от 30.12.2016 №1039/пр | Перевозка грузов автомобилями-самосвалами грузоподъемностью 10 т работающих вне карьера на расстояние: I класс груза до 163 км НР 0% от ФОТ СП 0% от ФОТ | 1 т груза | 17,319 10,676+6,5+0,13904+0,004 | 71.64 |  | 71.64 |  | 1241 |  | 1241
14 | ФССЦпг-03-21-01-030 Приказ Минстроя России от 30.12.2016 №1039/пр | Перевозка грузов автомобилями-самосвалами грузоподъемностью 10 т работающих вне карьера на расстояние: I класс груза до 30 км НР 0% от ФОТ СП 0% от ФОТ | 1 т груза | -17,319 -(10,676+6,5+0,13904+0,004) | 19.29 |  | 19.29 |  | -334 |  | -334
Итого прямые затраты по разделу в ценах 2001г. | [8 empty] | 907 |  | 907
Итого по разделу 4 Доставка строительного материала - г. Сургут - ПС 110/35/6 кВ Арго 163 км | [8 empty] | 907
ИТОГИ ПО СМЕТЕ:
Итого прямые затраты по смете в ценах 2001г. | [8 empty] | 206805 | 17042 | 16882 | 2144 |  | 1812.92 |  | 181.29
Накладные расходы | [8 empty] | 19185
В том числе, справочно:
95% ФОТ (от 22) (Поз. 8) | [8 empty] | 21
100% ФОТ (от 19164) (Поз. 1-7, 9-12) | [8 empty] | 19164
Сметная прибыль | [8 empty] | 12234
В том числе, справочно:
50% ФОТ (от 1614) (Поз. 1-2) | [8 empty] | 807
65% ФОТ (от 17550) (Поз. 3-7, 9-12) | [8 empty] | 11408
85% ФОТ (от 22) (Поз. 8) | [8 empty] | 19
Итоги по смете:
Итого Строительные работы | [8 empty] | 12929 |  |  |  |  | 2.25 |  | 139.08
Итого Монтажные работы | [8 empty] | 225295 |  |  |  |  | 1810.67 |  | 42.21
Итого | [8 empty] | 238224 |  |  |  |  | 1812.92 |  | 181.29
В том числе:
Материалы | [8 empty] | 172881
Машины и механизмы | [8 empty] | 16882
ФОТ | [8 empty] | 19186
Накладные расходы | [8 empty] | 19185
Сметная прибыль | [8 empty] | 12234
ВСЕГО по смете | [8 empty] | 238224 |  |  |  |  | 1812.92 |  | 181.29
Составил: ___________________________Г.В. Парафейник
(должность, подпись, расшифровка)
Проверил: ___________________________В.А. Приймак
(должность, подпись, расшифровка)