## ЛСР 17 граф
СОГЛАСОВАНО: | [11 empty] | УТВЕРЖДАЮ:
_________________ | [11 empty] | _________________
" _____ " ________________ 2015 г. | [11 empty] | "____" ______________2015 г.
Подстанция 110/35/6 кВ "АРГО" с питающей ВЛ 110 кВ Среднебалыкского месторождения
(наименование стройки)
ЛОКАЛЬНЫЙ СМЕТНЫЙ РАСЧЕТ № 02-02-05
(локальная смета)
|  | на | Электрическое освещение (наружное)
(наименование работ и затрат, наименование объекта)
Основание: 4056-П-038.022.000-Э1-ИОС1-01
|  |  | Сметная стоимость _______________________________________________________________________________________________ | [5 empty] | ___________________________522,046 |  | тыс. руб.
|  |  | строительных работ _______________________________________________________________________________________________ | [5 empty] | _______________________________________________________________________________________________16,264 |  | тыс. руб.
|  |  | монтажных работ _______________________________________________________________________________________________ | [5 empty] | _______________________________________________________________________________________________393,463 |  | тыс. руб.
|  |  | оборудования _______________________________________________________________________________________________ | [5 empty] | _______________________________________________________________________________________________112,319 |  | тыс. руб.
|  |  | Средства на оплату труда _______________________________________________________________________________________________ | [5 empty] | ___________________________12,951 |  | тыс. руб.
|  |  | Сметная трудоемкость _______________________________________________________________________________________________ | [5 empty] | _______________________________________________________________________________________________1275,81 |  | чел.час
Составлен(а) в текущих (прогнозных) ценах по состоянию на 01.01.2000
№ пп | Обосно- вание | Наименование | Ед. изм. | Кол. | Стоимость единицы, руб. |  |  |  | Общая стоимость, руб. |  |  |  | Т/з осн. раб.на ед. | Т/з осн. раб. Всего | Т/з мех. на ед. | Т/з мех. Всего
[5 empty] | Всего | В том числе |  |  | Всего | В том числе
[6 empty] | Осн.З/п | Эк.Маш | З/пМех |  | Осн.З/п | Эк.Маш | З/пМех
1 | 2 | 3 | 4 | 5 | 6 | 7 | 8 | 9 | 10 | 11 | 12 | 13 | 14 | 15 | 16 | 17
Раздел 1. Строительные и монтажные работы освещенеия ПС
Электрическое освещение (наружное)
1 | ФЕРм08-03-573-05 Приказ Минстроя России от 30.12.2016 №1039/пр Шкаф наружного освещения КШО-Э-З(Н)=4шт | Шкаф (пульт) управления навесной, высота, ширина и глубина: до 900х600х500 мм НР (118 руб.): 100% от ФОТ СП (77 руб.): 65% от ФОТ | шт | 4 | 82.14 | 23.51 | 55.1 | 5.93 | 329 | 94 | 220 | 24 | 2.37 | 9.48 | 0.53 | 2.12
2 | ФЕРм08-03-524-10 Приказ Минстроя России от 30.12.2016 №1039/пр ЯУО в ОПУ | Ящик с одним трехполюсным рубильником, или с трехполюсным рубильником и тремя предохранителями, или с тремя блоками "предохранитель-выключатель", или с тремя предохранителями, устанавливаемый на конструкции на стене или колонне, на ток: до 100 А НР (29 руб.): 100% от ФОТ СП (19 руб.): 65% от ФОТ | шт | 1 | 79.39 | 28.67 | 3.05 | 0.26 | 79 | 29 | 3 |  | 2.89 | 2.89 | 0.02 | 0.02
3 | ФЕРм08-03-524-01 Приказ Минстроя России от 30.12.2016 №1039/пр ПР99 в ОПУ | Ящик с одним двухполюсным рубильником, или с двухполюсным рубильником и двумя предохранителями, или с двумя блоками "предохранитель-выключатель", или с двумя предохранителями, устанавливаемый на конструкции на полу, на ток: до 100 А НР (28 руб.): 100% от ФОТ СП (18 руб.): 65% от ФОТ | шт | 1 | 158.67 | 27.78 | 3.07 | 0.26 | 159 | 28 | 3 |  | 2.8 | 2.8 | 0.02 | 0.02
4 | ФЕР01-01-004-04 Приказ Минстроя России от 30.12.2016 №1039/пр | Разработка грунта в отвал экскаваторами "драглайн" или "обратная лопата" с ковшом вместимостью: 0,25 м3, группа грунтов 1 НР (23 руб.): 100% от ФОТ СП (12 руб.): 50% от ФОТ | 1000 м3 | 0,037 37,26 / 1000 | 3275.13 | 77.77 | 3197.36 | 529.77 | 121 | 3 | 118 | 20 | 9.97 | 0.37 | 45.67 | 1.69
5 | ФЕР23-01-001-01 Приказ Минстроя России от 30.12.2016 №1039/пр | Устройство основания под трубопроводы: песчаного НР (99 руб.): 137% от ФОТ СП (64 руб.): 89% от ФОТ | 10 м3 | 0,828 8,28 / 10 | 114.83 | 83.33 | 31.5 | 3.52 | 95 | 69 | 26 | 3 | 10.2 | 8.45 | 0.35 | 0.29
6 | ФЕР01-01-033-01 Приказ Минстроя России от 30.12.2016 №1039/пр | Засыпка траншей и котлованов с перемещением грунта до 5 м бульдозерами мощностью: 59 кВт (80 л.с.), группа грунтов 1 НР (1 руб.): 100% от ФОТ СП (1 руб.): 50% от ФОТ | 1000 м3 | 0,017 16,56 / 1000 | 451.97 |  | 451.97 | 88.16 | 8 |  | 8 | 1 |  |  | 7.6 | 0.13
7 | ФССЦ-02.3.01.02-0011 Приказ Минстроя России от 30.12.2016 №1039/пр | Песок природный для строительных: работ мелкий | м3 | 8.28 | 59.99 |  |  |  | 497
8 | ФЕР22-01-011-01 Приказ Минстроя России от 30.12.2016 №1039/пр | Укладка стальных водопроводных труб с гидравлическим испытанием диаметром: 50 мм НР (673 руб.): 137% от ФОТ СП (437 руб.): 89% от ФОТ | км | 0,138 138/1000 | 6006.88 | 3291.3 | 2267.86 | 268.34 | 829 | 454 | 313 | 37 | 318 | 43.88 | 20.81 | 2.87
9 | ФЕР16-07-005-01 Приказ Минстроя России от 30.12.2016 №1039/пр | Гидравлическое испытание трубопроводов систем отопления, водопровода и горячего водоснабжения диаметром: до 50 мм НР (-107 руб.): 134% от ФОТ СП (-66 руб.): 83% от ФОТ | 100 м | -1,38 -138/100 | 107.12 | 58.32 | 44.51 |  | -148 | -80 | -61 |  | 5.01 | -6.91
10 | ФЕРм08-02-148-01 Приказ Минстроя России от 30.12.2016 №1039/пр | Кабель до 35 кВ в проложенных трубах, блоках и коробах, масса 1 м кабеля: до 1 кг НР (139 руб.): 100% от ФОТ СП (90 руб.): 65% от ФОТ | 100 м | 1,38 138 / 100 | 179.05 | 95.91 | 45.57 | 5.02 | 247 | 132 | 63 | 7 | 9.97 | 13.76 | 0.4 | 0.55
11 | ФЕРм08-02-407-16 Приказ Минстроя России от 30.12.2016 №1039/пр | Труба стальная по установленным конструкциям, по фермам, колоннам и другим стальным конструкциям, диаметр: до 40 мм НР (2178 руб.): 100% от ФОТ СП (1416 руб.): 65% от ФОТ | 100 м | 8,22 (860+100-138) / 100 | 891.52 | 248.91 | 172.85 | 16.06 | 7328 | 2046 | 1421 | 132 | 26.48 | 217.67 | 1.28 | 10.52
12 | ФЕРм08-02-407-16 Приказ Минстроя России от 30.12.2016 №1039/пр по прожекторной мачте | Труба стальная по установленным конструкциям, по фермам, колоннам и другим стальным конструкциям, диаметр: до 40 мм (ОП п.1.8.3 При производстве работ на высоте свыше расстояний, указанных в общих положениях к разделам сборника: при высоте свыше 2 до 8 м ОЗП=1,05; ТЗ=1,05) НР (1387 руб.): 100% от ФОТ СП (902 руб.): 65% от ФОТ | 100 м | 5 (480+20) / 100 | 903.97 | 261.36 | 172.85 | 16.06 | 4520 | 1307 | 864 | 80 | 27.804 | 139.02 | 1.28 | 6.4
13 | ФССЦ-23.3.06.02-0004 Приказ Минстроя России от 30.12.2016 №1039/пр | Трубы стальные сварные водогазопроводные с резьбой оцинкованные обыкновенные, диаметр условного прохода: 32 мм, толщина стенки 3,2 мм | м | 960 | 40.5 |  |  |  | 38880
14 | ФССЦ-23.3.06.02-0005 Приказ Минстроя России от 30.12.2016 №1039/пр | Трубы стальные сварные водогазопроводные с резьбой оцинкованные обыкновенные, диаметр условного прохода: 40 мм, толщина стенки 3,5 мм | м | 20 | 63.1 |  |  |  | 1262
15 | ФССЦ-23.3.06.02-0002 Приказ Минстроя России от 30.12.2016 №1039/пр | Трубы стальные сварные водогазопроводные с резьбой оцинкованные обыкновенные, диаметр условного прохода: 20 мм, толщина стенки 2,8 мм | м | 480 | 25.1 |  |  |  | 12048
16 | ФЕРм08-02-148-01 Приказ Минстроя России от 30.12.2016 №1039/пр | Кабель до 35 кВ в проложенных трубах, блоках и коробах, масса 1 м кабеля: до 1 кг НР (1372 руб.): 100% от ФОТ СП (892 руб.): 65% от ФОТ | 100 м | 13,6 1360 / 100 | 179.05 | 95.91 | 45.57 | 5.02 | 2435 | 1304 | 620 | 68 | 9.97 | 135.59 | 0.4 | 5.44
17 | ФЕР16-02-007-01 Приказ Минстроя России от 30.12.2016 №1039/пр | Установка фланцевых соединений на стальных трубопроводах диаметром: 50 мм НР (3733 руб.): 134% от ФОТ СП (2312 руб.): 83% от ФОТ | соединение | 289 | 30.5 | 9.52 | 4.22 | 0.12 | 8815 | 2751 | 1220 | 35 | 0.96 | 277.44 | 0.01 | 2.89
18 | ФССЦ-01.1.02.08-0001 Приказ Минстроя России от 30.12.2016 №1039/пр | Прокладки из паронита марки ПМБ, толщиной: 1 мм, диаметром 50 мм | 1000 шт | -0,289 | 3450 |  |  |  | -997
19 | ФССЦ-01.7.11.07-0045 Приказ Минстроя России от 30.12.2016 №1039/пр | Электроды диаметром: 5 мм Э42А | т | -0,0405 | 10362 |  |  |  | -420
20 | ФССЦ-23.8.03.07-0114 Приказ Минстроя России от 30.12.2016 №1039/пр | Спецсоединения стальные, втулки буртовые, гайки накидные, муфтовые, диаметром: до 32 мм | шт | 289 | 45.12 |  |  |  | 13040
21 | ФЕРм08-02-147-01 Приказ Минстроя России от 30.12.2016 №1039/пр | Кабель до 35 кВ по установленным конструкциям и лоткам с креплением на поворотах и в конце трассы, масса 1 м кабеля: до 1 кг НР (580 руб.): 100% от ФОТ СП (377 руб.): 65% от ФОТ | 100 м | 6,12 (515+1090+600+400-138-1360-495) / 100 | 163.93 | 89.75 | 44.74 | 5.02 | 1003 | 549 | 274 | 31 | 9.33 | 57.1 | 0.4 | 2.45
22 | ФЕРм08-02-177-01 Приказ Минстроя России от 30.12.2016 №1039/пр | Указатель месторасположения трассы кабелей, проложенных в земле НР (98 руб.): 100% от ФОТ СП (64 руб.): 65% от ФОТ | шт | 20 | 47.45 | 4.91 |  |  | 949 | 98 |  |  | 0.51 | 10.2
23 | ФССЦ-08.3.05.02-0055 Приказ Минстроя России от 30.12.2016 №1039/пр | Сталь листовая горячекатаная марки Ст3 толщиной: 3,0 мм | т | 0,0423 20*2,115/1000 | 6782.85 |  |  |  | 287
24 | ФССЦ-23.3.06.05-0006 Приказ Минстроя России от 30.12.2016 №1039/пр | Трубы стальные сварные водогазопроводные с резьбой черные обыкновенные (неоцинкованные), диаметр условного прохода: 50 мм, толщина стенки 3,5 мм | м | 30 20*1,5 | 39.6 |  |  |  | 1188
25 | ФССЦ-08.3.11.01-0046 Приказ Минстроя России от 30.12.2016 №1039/пр | Швеллеры: № 8 сталь марки Ст3пс | т | 0,176 7,05*5*5/1000 | 5000 |  |  |  | 880
26 | ФЕРм08-02-411-01 Приказ Минстроя России от 30.12.2016 №1039/пр | Рукав металлический наружным диаметром: до 48 мм НР (1314 руб.): 100% от ФОТ СП (854 руб.): 65% от ФОТ | 100 м | 4,95 (120+245+10+120) / 100 | 1009.54 | 260.94 | 147.98 | 4.52 | 4997 | 1292 | 733 | 22 | 27.76 | 137.41 | 0.36 | 1.78
27 | ФССЦ-18.5.08.13-0011 Приказ Минстроя России от 30.12.2016 №1039/пр | Трубки защитные гофрированные | м | 120 | 9.5 |  |  |  | 1140
28 | ФЕРм08-02-412-03 Приказ Минстроя России от 30.12.2016 №1039/пр | Затягивание провода в проложенные трубы и металлические рукава первого одножильного или многожильного в общей оплетке, суммарное сечение: до 16 мм2 НР (297 руб.): 100% от ФОТ СП (193 руб.): 65% от ФОТ | 100 м | 4,95 (120+245+10+120) / 100 | 87.15 | 59.13 | 5.33 | 0.76 | 431 | 293 | 26 | 4 | 6.29 | 31.14 | 0.06 | 0.3
29 | ФЕРм08-03-596-08 Приказ Минстроя России от 30.12.2016 №1039/пр | Прожектор, отдельно устанавливаемый: на стальной мачте, с лампой мощностью 1000 Вт НР (621 руб.): 100% от ФОТ СП (404 руб.): 65% от ФОТ | 100 шт | 0,12 12 / 100 | 22204.67 | 3523.58 | 17377.58 | 1652.48 | 2665 | 423 | 2085 | 198 | 355.2 | 42.62 | 122.66 | 14.72
30 | ФЕРм08-03-593-04 Приказ Минстроя России от 30.12.2016 №1039/пр по ограждению | Светильник с навинчиванием на трубу для взрывоопасных помещений НР (325 руб.): 100% от ФОТ СП (211 руб.): 65% от ФОТ | 100 шт | 0,4 40 / 100 | 1413.78 | 809.47 | 17.77 | 2.51 | 566 | 324 | 7 | 1 | 81.6 | 32.64 | 0.2 | 0.08
31 | ФЕРм10-06-037-08 Приказ Минстроя России от 30.12.2016 №1039/пр | Ящик для трубных проводок протяжной или коробка, размер: до 200х200 мм НР (112 руб.): 100% от ФОТ СП (73 руб.): 65% от ФОТ | шт | 12 | 10.9 | 9.3 | 0.27 |  | 131 | 112 | 3 |  | 1.09 | 13.08
32 | ФЕРм08-02-420-01 Приказ Минстроя России от 30.12.2016 №1039/пр | Коробка ответвительная с предохранителем или разъединителем, или автоматом, или указателем напряжения НР (748 руб.): 100% от ФОТ СП (486 руб.): 65% от ФОТ | 100 шт | 0,4 40 / 100 | 2569.65 | 1759.68 | 774.78 | 109.44 | 1028 | 704 | 310 | 44 | 187.2 | 74.88 | 8.72 | 3.49
33 | ФЕРм08-02-163-01 Приказ Минстроя России от 30.12.2016 №1039/пр | Заделка концевая с термоусаживающимися полиэтиленовыми перчатками для 3-4-жильного кабеля с бумажной изоляцией напряжением до 1 кВ, сечение одной жилы: до 35 мм2 НР (106 руб.): 100% от ФОТ СП (69 руб.): 65% от ФОТ | шт | 10 | 14.75 | 10.58 |  |  | 148 | 106 |  |  | 1.1 | 11
34 | ФЕРм08-02-472-07 Приказ Минстроя России от 30.12.2016 №1039/пр | Проводник заземляющий открыто по строительным основаниям: из полосовой стали сечением 160 мм2 НР (206 руб.): 100% от ФОТ СП (134 руб.): 65% от ФОТ | 100 м | 1 100 / 100 | 861.16 | 200.22 | 71.65 | 6.28 | 861 | 200 | 72 | 6 | 21.3 | 21.3 | 0.5 | 0.5
Итого прямые затраты по разделу в ценах 2001г. | [8 empty] | 105401 | 12238 | 8328 | 713 |  | 1275.81 |  | 56.26
Накладные расходы | [8 empty] | 14079
В том числе, справочно:
100% ФОТ (от 9682) (Поз. 4, 6-7, 1-3, 10-12, 16, 21-22, 26, 28-30, 32-34, 31) | [8 empty] | 9682
134% ФОТ (от 2706) (Поз. 9, 17-19) | [8 empty] | 3626
137% ФОТ (от 563) (Поз. 5, 8) | [8 empty] | 771
Сметная прибыль | [8 empty] | 9037
В том числе, справочно:
50% ФОТ (от 24) (Поз. 4, 6-7) | [8 empty] | 12
65% ФОТ (от 9658) (Поз. 1-3, 10-12, 16, 21-22, 26, 28-30, 32-34, 31) | [8 empty] | 6278
83% ФОТ (от 2706) (Поз. 9, 17-19) | [8 empty] | 2246
89% ФОТ (от 563) (Поз. 5, 8) | [8 empty] | 501
Итого по разделу 1 Строительные и монтажные работы освещенеия ПС | [8 empty] | 128517 |  |  |  |  | 1275.81 |  | 56.26
Раздел 2. Оборудование
35 О | ТКП №17-373/ТКП от 16.08.2017 ООО "Электрощит" | Шкаф утепленный обогреваемый КШО-Э-З(Н)-УХЛ1, настенный с вводным автоматом АД-14 с Iн.р=10 А, с УЗО на вводе с Iоткл.узо=30мА; автоматами АВ-12 - 3шт. на отходящих линиях, Iн=6А, с УЗО с Iоткл.узо=10мА; с разделительными шинками "N" и "РЕ" и с датчиком света. ТУ 3433-044-32574607- 2004. Перевод в цены 2001 г. 90584,11/4,28=21164,51 (Перевод в базовые ПЗ = 90584,11/4,28-90584,11) | шт. | 4 | 21164.51 |  |  |  | 84658
36 О | КП №67 от 27.07.2017 ООО "НПК Энергия" | Ящик управления освещением ЯУО 9602-3474-У3.1 IP54 (периметральное освещение) с автоматическим режимом управления освещением по уровню освещенности и ручным режимом управления на напряжение 380/220 В с автоматическим выключателем на вводе Iн =16 А. ТУ 16-92АТКЦ.656336.016. Перевод в цены 2001 г. 18019/1,18/4,28=3567,84 ПЗ=18019/1,18 (Перевод в базовые ПЗ = 15270,34/4,28-15270,34) | шт. | 1 | 3567,84 18019/1,18 |  |  |  | 3568
37 О | ТКП №17-373/ТКП от 16.08.2017 ООО "Электрощит" | Пункт распределительный 220 В ПР99 УХЛ4 (периметральное освещение) навесной, с вводным выключателем ВА21-29-34, Iн.р. =10 А, Iотс. = 12хIн.р.; с выключателями на отходящих линиях ВА21-29-34, Iн.р. =6 А, Iотс. = 3хIн.р. – 5 шт. (Q1… Q5), с УЗО Iотк.ут.=10 мА, с разделительными шинками «N» и «PE», с датчиком света, степень защиты IР50, исполнения УХЛ4. Перевод в цены 2001 г. 66092,73/4,28=15442,23 (Перевод в базовые ПЗ = 66092,73/4,28-66092,73) | шт. | 1 | 15442.23 |  |  |  | 15442
Итого прямые затраты по разделу в ценах 2001г. | [8 empty] | 103668
Итого прямые затраты по разделу с учетом коэффициентов к итогам | [8 empty] | 112319
Итого по разделу 2 Оборудование | [8 empty] | 112319
Раздел 3. Материал
Освещение
38 | КП №14/2 от 14.08.2017 Omnis | Светильник уличный светодиодный, мощностью 224 Вт Omnis local 192-45. Перевод в цены 2001 г. 21360/1,18/8,17=2215,63 МАТ=21360/1,18 (МАТ = 18101,69/8,17-18101,69) | шт | 12 | 2215,63 21360/1,18 |  |  |  | 26588
39 | КП №71.110.710/11 от 10.08.2017 ЭТМ | Светодиодный уличный светильник, напряжение питания 220 В, потребляемая мощность Р=0,1 кВт, IP66 СП-ДКУ-33-100-1126-67Х серия "Тополь". Перевод в цены 2001 г. 12288,55/8,17=1504,11 (МАТ = 12288,55/8,17-12288,55) | шт | 40 | 1504.11 |  |  |  | 60164
40 | КП №71.110.710/11 от 10.08.2017 ЭТМ | Светильник переносной для ремонтного освещения с длиной шнура 15 м РВО-60-01. Перевод в цены 2001 г. 683,67/8,17=83,68 (МАТ = 683,67/8,17-683,67) | шт | 3 | 83.68 |  |  |  | 251
41 | КП №71.110.710/11 от 10.08.2017 ЭТМ | Лампа 12Вт (эквивалент 60Вт ЛН) Tornado spiral 12W/827(WW) c цоколем Е27 компактная люминесцентная энергосберегающая Л5422. Перевод в цены 2001 г. 234,31/8,17=28,68 (МАТ = 234,31/8,17-234,31) | шт | 4 | 28.68 |  |  |  | 115
42 | Прайс-лист от 22.08.2017 ООО УралЭнергоСервис | Коробка соединительная КП 6 ХЛ1 ТУ 16-685.032-86. Перевод в цены 2001 г. 2631,40/1,18/8,17=272,95 МАТ=2631,40/1,18 (МАТ = 2230/8,17-2230) | шт | 40 | 272,95 2631,40/1,18 |  |  |  | 10918
43 | КП №71.110.710/11 от 10.08.2017 ЭТМ | Коробка для протяжки, IP54, 221х221х101 мм У 996 У2. Перевод в цены 2001 г. 725,20/8,17=88,76 (МАТ = 725,2/8,17-725,2) | шт | 12 | 88.76 |  |  |  | 1065
44 | ФССЦ-01.7.15.10-0052 Приказ Минстроя России от 30.12.2016 №1039/пр прим. | Скобы: двухлапковые | 10 шт | 195,4 1954 / 10 | 11.89 |  |  |  | 2323
45 | КП №71.110.710/11 от 10.08.2017 ЭТМ | М5218. Хомут 927/0 5057507 ленточного заземлителя для трубы 8-22мм нерж. cталь OBO-Betermann. Перевод в цены 2001 г. 855,72/8,17=104,74 (МАТ = 855,72/8,17-855,72) | шт | 180 | 104.74 |  |  |  | 18853
46 | КП №71.110.710/11 от 10.08.2017 ЭТМ | М5219. Хомут 927/1 5057515 ленточного заземлителя для трубы "3/8-11/2" нерж. cталь OBO-Betermann. Перевод в цены 2001 г. 941,73/8,17=115,27 (МАТ = 941,73/8,17-941,73) | шт | 180 | 115.27 |  |  |  | 20749
47 | КП №71.110.710/11 от 10.08.2017 ЭТМ | Металлорукав оцинкованный ХБ уплотнение dвнутр.30,4 мм Р3-ЦХ-32. Перевод в цены 2001 г. 149,78/8,17=18,33 (МАТ = 149,78/8,17-149,78) | м | 245 | 18.33 |  |  |  | 4491
48 | КП №71.110.710/11 от 10.08.2017 ЭТМ | Металлорукав оцинкованный ХБ уплотнение dвнутр.36,4 мм Р3-ЦХ-38. Перевод в цены 2001 г. 170,54/8,17=20,87 (МАТ = 170,54/8,17-170,54) | м | 10 | 20.87 |  |  |  | 209
49 | КП №71.110.710/11 от 10.08.2017 ЭТМ | Металлорукав оцинкованный ХБ уплотнение dвнутр.18,7 мм Р3-ЦХ-20. Перевод в цены 2001 г. 77,86/8,17=9,53 (МАТ = 77,86/8,17-77,86) | м | 120 | 9.53 |  |  |  | 1144
50 | КП №71.110.710/11 от 10.08.2017 ЭТМ | Муфта концевая наружной и внутренней установки напряжением 1 кВ 5 ПКТп-1-16/25. Перевод в цены 2001 г. 1128,59/8,17=138,14 (МАТ = 1128,59/8,17-1128,59) | шт | 10 | 138.14 |  |  |  | 1381
51 | КП №71.110.710/11 от 10.08.2017 ЭТМ | Бирки маркировочные для силовых кабелей напряжением до 1 кВ У134 У3,5. Перевод в цены 2001 г. 3,4/8,17=0,42 (МАТ = 3,4/8,17-3,4) | шт | 200 | 0.42 |  |  |  | 84
52 | КП №71.110.710/11 от 10.08.2017 ЭТМ | Наконечник кабельный 4-5-3-МУХЛ3. Перевод в цены 2001 г. 9,33/8,17=1,14 (МАТ = 9,33/8,17-9,33) | шт | 72 | 1.14 |  |  |  | 82
53 | КП №71.110.710/11 от 10.08.2017 ЭТМ | Наконечник кабельный 10-6-5-МУХЛ3. Перевод в цены 2001 г. 25,36/8,17=3,10 (МАТ = 25,36/8,17-25,36) | шт | 400 | 3.1 |  |  |  | 1240
54 | КП №952 от 08.08.2017 ООО "Кабельная Компания "Ампер-Сервис" | Кабель силовой с медными жилами с ПВХ-изоляцией в ПВХ-оболочке, нераспространяющий горение на напряжение 0,66 кВ, сечением 5х16 мм ВВГнг-ХЛ. Перевод в цены 2001 г. 802,71/1,18/8,17=83,26 МАТ=802,71/1,18 (МАТ = 680,26/8,17-680,26) | м | 515 | 83,26 802,71/1,18 |  |  |  | 42879
55 | КП №952 от 08.08.2017 ООО "Кабельная Компания "Ампер-Сервис" | Кабель силовой с медными жилами с ПВХ-изоляцией в ПВХ-оболочке, нераспространяющий горение на напряжение 0,66 кВ, сечением 5х10 мм ВВГнг-ХЛ. Перевод в цены 2001 г. 504,38/1,18/8,17=52,32 МАТ=504,38/1,18 (МАТ = 427,44/8,17-427,44) | м | 1090 | 52,32 504,38/1,18 |  |  |  | 57029
56 | КП №952 от 08.08.2017 ООО "Кабельная Компания "Ампер-Сервис" | Кабель силовой с медными жилами с ПВХ-изоляцией в ПВХ-оболочке, нераспространяющий горение на напряжение 0,66 кВ, сечением 3х4 мм ВВГнг-ХЛ. Перевод в цены 2001 г. 124,60/1,18/8,17=12,92 МАТ=124,60/1,18 (МАТ = 105,59/8,17-105,59) | м | 600 | 12,92 124,60/1,18 |  |  |  | 7752
57 | КП №952 от 08.08.2017 ООО "Кабельная Компания "Ампер-Сервис" | Кабель силовой с медными жилами с ПВХ-изоляцией в ПВХ-оболочке, нераспространяющий горение на напряжение 0,66 кВ, сечением 3х1,5 мм ВВГнг-ХЛ. Перевод в цены 2001 г. 54,72/1,18/8,17=5,68 МАТ=54,72/1,18 (МАТ = 46,37/8,17-46,37) | м | 400 | 5,68 54,72/1,18 |  |  |  | 2272
58 | ФССЦ-01.7.15.02-0065 Приказ Минстроя России от 30.12.2016 №1039/пр | Болты оцинкованные диаметром резьбы: 16 (18) мм | т | 0,003168 72*0,044/1000 | 15441.79 |  |  |  | 49
59 | ФССЦ-01.7.15.05-0025 Приказ Минстроя России от 30.12.2016 №1039/пр | Гайки шестигранные оцинкованные диаметр резьбы: 16-18 мм | т | 0,002376 72*0,033/1000 | 21456.98 |  |  |  | 51
60 | ФССЦ-01.7.15.02-0061 Приказ Минстроя России от 30.12.2016 №1039/пр прим. | Болты оцинкованные диаметром резьбы: 4 мм | т | 0,011724 3908*0,003/1000 | 19098.34 |  |  |  | 224
61 | ФССЦ-01.7.15.05-0021 Приказ Минстроя России от 30.12.2016 №1039/пр | Гайки шестигранные оцинкованные диаметр резьбы: 4 мм | т | 0,003126 3908*0,0008/1000 | 39350.15 |  |  |  | 123
Итого прямые затраты по разделу в ценах 2001г. | [8 empty] | 260036
Итого прямые затраты по разделу с учетом коэффициентов к итогам | [8 empty] | 280926
Итого по разделу 3 Материал | [8 empty] | 280926
Раздел 4. Доставка материалов принятых по базе
62 | ФССЦпг-03-02-01-163 Приказ Минстроя России от 30.12.2016 №1039/пр | Перевозка грузов автомобилями бортовыми грузоподъемностью до 5 т на расстояние: I класс груза до 163 км НР 0% от ФОТ СП 0% от ФОТ | 1 т груза | 3.5 | 115.33 |  | 115.33 |  | 404 |  | 404
63 | ФССЦпг-03-02-01-030 Приказ Минстроя России от 30.12.2016 №1039/пр | Перевозка грузов автомобилями бортовыми грузоподъемностью до 5 т на расстояние: I класс груза до 30 км НР 0% от ФОТ СП 0% от ФОТ | 1 т груза | -3.5 | 34.17 |  | 34.17 |  | -120 |  | -120
Итого прямые затраты по разделу в ценах 2001г. | [8 empty] | 284 |  | 284
Итого по разделу 4 Доставка материалов принятых по базе | [8 empty] | 284
ИТОГИ ПО СМЕТЕ:
Итого прямые затраты по смете в ценах 2001г. | [8 empty] | 469389 | 12238 | 8612 | 713 |  | 1275.81 |  | 56.26
Итого прямые затраты по смете с учетом коэффициентов к итогам | [8 empty] | 498930 | 12238 | 8612 | 713 |  | 1275.81 |  | 56.26
Накладные расходы | [8 empty] | 14079
В том числе, справочно:
100% ФОТ (от 9682) (Поз. 4, 6-7, 1-3, 10-12, 16, 21-22, 26, 28-30, 32-34, 31) | [8 empty] | 9682
134% ФОТ (от 2706) (Поз. 9, 17-19) | [8 empty] | 3626
137% ФОТ (от 563) (Поз. 5, 8) | [8 empty] | 771
Сметная прибыль | [8 empty] | 9037
В том числе, справочно:
50% ФОТ (от 24) (Поз. 4, 6-7) | [8 empty] | 12
65% ФОТ (от 9658) (Поз. 1-3, 10-12, 16, 21-22, 26, 28-30, 32-34, 31) | [8 empty] | 6278
83% ФОТ (от 2706) (Поз. 9, 17-19) | [8 empty] | 2246
89% ФОТ (от 563) (Поз. 5, 8) | [8 empty] | 501
Итоги по смете:
Итого Строительные работы | [8 empty] | 16264 |  |  |  |  | 323.23 |  | 7.87
Итого Монтажные работы | [8 empty] | 393463 |  |  |  |  | 952.58 |  | 48.39
Итого Оборудование | [8 empty] | 112319
Итого | [8 empty] | 522046 |  |  |  |  | 1275.81 |  | 56.26
В том числе:
Материалы | [8 empty] | 365761
Машины и механизмы | [8 empty] | 8612
ФОТ | [8 empty] | 12951
Оборудование | [8 empty] | 112319
Накладные расходы | [8 empty] | 14079
Сметная прибыль | [8 empty] | 9037
ВСЕГО по смете | [8 empty] | 522046 |  |  |  |  | 1275.81 |  | 56.26
Составил: ___________________________Г.В. Парафейник
(должность, подпись, расшифровка)
Проверил: ___________________________В.А. Приймак
(должность, подпись, расшифровка)