## ЛСР 17 граф
СОГЛАСОВАНО: | [11 empty] | УТВЕРЖДАЮ:
_________________ | [11 empty] | _________________
" _____ " ________________ 2015 г. | [11 empty] | "____" ______________2015 г.
Подстанция 110/35/6 кВ "АРГО" с питающей ВЛ 110 кВ Среднебалыкского месторождения
(наименование стройки)
ЛОКАЛЬНЫЙ СМЕТНЫЙ РАСЧЕТ № 02-02-06
(локальная смета)
|  | на | ОРУ-6кВ. Электротехнические решения
(наименование работ и затрат, наименование объекта)
Основание: 4056-П-038.022.000-Э1-ИОС1-01
|  |  | Сметная стоимость _______________________________________________________________________________________________ | [5 empty] | ___________________________1810,398 |  | тыс. руб.
|  |  | строительных работ _______________________________________________________________________________________________ | [5 empty] | _______________________________________________________________________________________________0,016 |  | тыс. руб.
|  |  | монтажных работ _______________________________________________________________________________________________ | [5 empty] | _______________________________________________________________________________________________118,495 |  | тыс. руб.
|  |  | оборудования _______________________________________________________________________________________________ | [5 empty] | _______________________________________________________________________________________________1691,887 |  | тыс. руб.
|  |  | Средства на оплату труда _______________________________________________________________________________________________ | [5 empty] | ___________________________16,192 |  | тыс. руб.
|  |  | Сметная трудоемкость _______________________________________________________________________________________________ | [5 empty] | _______________________________________________________________________________________________1091,79 |  | чел.час
Составлен(а) в текущих (прогнозных) ценах по состоянию на 01.01.2000
№ пп | Обосно- вание | Наименование | Ед. изм. | Кол. | Стоимость единицы, руб. |  |  |  | Общая стоимость, руб. |  |  |  | Т/з осн. раб.на ед. | Т/з осн. раб. Всего | Т/з мех. на ед. | Т/з мех. Всего
[5 empty] | Всего | В том числе |  |  | Всего | В том числе
[6 empty] | Осн.З/п | Эк.Маш | З/пМех |  | Осн.З/п | Эк.Маш | З/пМех
1 | 2 | 3 | 4 | 5 | 6 | 7 | 8 | 9 | 10 | 11 | 12 | 13 | 14 | 15 | 16 | 17
Раздел 1. Монтажные работы. ОРУ-6 кВ
1 | ФЕРм08-01-052-03 Приказ Минстроя России от 30.12.2016 №1039/пр Б10-77/0,9-2000Б-УХЛ1 ШОСК 10-2-6-2 УХЛ1 | Изолятор опорный напряжением: до 10 кВ, количество точек крепления 4 (ОП п.1.8.3При производстве работ на высоте свыше расстояний, указанных в вводных указаниях к разделам сборника: при высоте свыше 2 до 8 м ОЗП=1,05; ТЗ=1,05) НР (46 руб.): 100% от ФОТ СП (30 руб.): 65% от ФОТ | шт | 6 | 14.22 | 6.97 | 4.86 | 0.62 | 85 | 42 | 29 | 4 | 0.7245 | 4.35 | 0.05 | 0.3
2 | ФЕРм08-01-087-03 Приказ Минстроя России от 30.12.2016 №1039/пр кронштейны К1, К2, К3 под оборудование Т1, Т2 переходная пластина МА 60*8; сталь угловая; сталь листовая | Металлические конструкции НР (102 руб.): 100% от ФОТ СП (66 руб.): 65% от ФОТ | т | 0,158 ((2*3,69+2*0,75+2*5,66+3*2,47+2*6,96+2*1,38+2*2,49+2,12+2*3,69+2*0,75+2*5,66+3*2,47)*2)/1000 | 13013.71 | 598.36 | 431.51 | 43.67 | 2056 | 95 | 68 | 7 | 62.2 | 9.83 | 3.48 | 0.55
3 | ФЕРм08-01-066-02 Приказ Минстроя России от 30.12.2016 №1039/пр ОПН-Т-6/7,6 УХЛ1 монтируется к ТКЛ | Разрядник напряжением: до 20 кВ НР (151 руб.): 100% от ФОТ СП (98 руб.): 65% от ФОТ | компл. | 2 | 152.94 | 64.17 | 79.97 | 11.3 | 306 | 128 | 160 | 23 | 6.67 | 13.34 | 0.9 | 1.8
4 | ФЕРм08-01-021-02 Приказ Минстроя России от 30.12.2016 №1039/пр ошиновка к 1Т, 2Т и КРУМ-6 АС150/64 (по 2 провода в фазе) | Шина сборная трехфазная напряжением 35 кВ, сечение до 400 мм2, количество проводов в фазе - 2 НР (3538 руб.): 100% от ФОТ СП (2300 руб.): 65% от ФОТ | пролет | 6 | 1834.41 | 506.01 | 1315.83 | 83.65 | 11006 | 3036 | 7895 | 502 | 52.6 | 315.6 | 7.29 | 43.74
Металл блоки под блоки высоковольтного оборудования
5 | ФЕРм08-01-087-03 Приказ Минстроя России от 30.12.2016 №1039/пр Б10-77/0,9-2000Б-УХЛ1 | Металлические конструкции НР (267 руб.): 100% от ФОТ СП (174 руб.): 65% от ФОТ | т | 0,4165 208,25*2/1000 | 13013.71 | 598.36 | 431.51 | 43.67 | 5420 | 249 | 180 | 18 | 62.2 | 25.91 | 3.48 | 1.45
6 | ФССЦ-07.2.07.04-0007 Приказ Минстроя России от 30.12.2016 №1039/пр | Конструкции стальные индивидуальные: решетчатые сварные массой до 0,1 т | т | -0,4165 | 11500 |  |  |  | -4790
Литой токопровод комплектно с экраном, шинными компенсаторами, защитными кожухами, материал проводника -медь
Токопровод 6 кВ с литой изоляцией ТКЛС(А)-6-2000-81 УХЛ1
7 | ФЕРм08-01-078-01 Приказ Минстроя России от 30.12.2016 №1039/пр ТКЛ | Токопровод напряжением до 10 кВ пофазно-экранированный с алюминиевой шиной корытного профиля на ток 3200 А (ОП п.1.8.3 При производстве работ на высоте свыше расстояний, указанных в общих положениях к разделам сборника: при высоте свыше 2 до 8 м ОЗП=1,05; ТЗ=1,05) НР (11042 руб.): 100% от ФОТ СП (7177 руб.): 65% от ФОТ | м | 57,67 20,37+37,30 | 1015.35 | 107.07 | 830.91 | 84.4 | 58555 | 6175 | 47919 | 4867 | 11.13 | 641.87 | 6.86 | 395.62
8 | ФЕРм08-02-472-07 Приказ Минстроя России от 30.12.2016 №1039/пр ШАТ 4х30 от шин ТКЛ к ОПН-6 кВ | Проводник заземляющий открыто по строительным основаниям: из полосовой стали сечением 160 мм2 НР (4 руб.): 100% от ФОТ СП (3 руб.): 65% от ФОТ | 100 м | 0,02 2 / 100 | 861.16 | 200.22 | 71.65 | 6.28 | 17 | 4 | 1 |  | 21.3 | 0.43 | 0.5 | 0.01
ТСН. ТМГ-400/10 ХЛ1
9 | ФЕРм08-01-062-02 Приказ Минстроя России от 30.12.2016 №1039/пр | Трансформатор силовой, автотрансформатор или масляный реактор, масса: до 3 т НР (820 руб.): 100% от ФОТ СП (533 руб.): 65% от ФОТ | шт | 2 | 1890.27 | 289.56 | 888.72 | 120.52 | 3781 | 579 | 1777 | 241 | 30.1 | 60.2 | 9.44 | 18.88
10 | ФЕРм08-03-573-05 Приказ Минстроя России от 30.12.2016 №1039/пр ШС-2 | Шкаф (пульт) управления навесной, высота, ширина и глубина: до 900х600х500 мм НР (59 руб.): 100% от ФОТ СП (38 руб.): 65% от ФОТ | шт | 2 | 82.14 | 23.51 | 55.1 | 5.93 | 164 | 47 | 110 | 12 | 2.37 | 4.74 | 0.53 | 1.06
11 | ФЕРм08-01-053-01 Приказ Минстроя России от 30.12.2016 №1039/пр ТШН-0,66 | Трансформатор тока напряжением: до 10 кВ НР (49 руб.): 100% от ФОТ СП (32 руб.): 65% от ФОТ | шт | 2 | 41.02 | 23.38 | 9.74 | 1.23 | 82 | 47 | 19 | 2 | 2.43 | 4.86 | 0.1 | 0.2
12 | ФЕРм08-02-472-07 Приказ Минстроя России от 30.12.2016 №1039/пр Шина медная твердая сечением 6х60 мм2 | Проводник заземляющий открыто по строительным основаниям: из полосовой стали сечением 160 мм2 НР (21 руб.): 100% от ФОТ СП (14 руб.): 65% от ФОТ | 100 м | 0,1 10 / 100 | 861.16 | 200.22 | 71.65 | 6.28 | 86 | 20 | 7 | 1 | 21.3 | 2.13 | 0.5 | 0.05
13 | ФЕРм08-02-396-01 Приказ Минстроя России от 30.12.2016 №1039/пр КП-0,1/0,1-2У1, КП-0,1/0,2-2У1 | Короб металлический на конструкциях, кронштейнах, по фермам и колоннам, длина: 2 м НР (30 руб.): 100% от ФОТ СП (20 руб.): 65% от ФОТ | 100 м | 0,08 (2*4) / 100 | 747.72 | 282.75 | 277.51 | 83.79 | 60 | 23 | 22 | 7 | 30.08 | 2.41 | 8.28 | 0.66
14 | ФЕРм08-02-472-10 Приказ Минстроя России от 30.12.2016 №1039/пр | Проводник заземляющий из медного изолированного провода сечением 25 мм2 открыто по строительным основаниям НР (9 руб.): 100% от ФОТ СП (6 руб.): 65% от ФОТ | 100 м | 0,03 3 / 100 | 493.2 | 302.3 | 5.33 | 0.76 | 15 | 9 |  |  | 32.16 | 0.96 | 0.06
15 | ФЕРм08-01-087-03 Приказ Минстроя России от 30.12.2016 №1039/пр марка М1, М2 | Металлические конструкции НР (54 руб.): 100% от ФОТ СП (35 руб.): 65% от ФОТ | т | 0,083 ((2*4,3+3*2,65+2*1,5+2*0,75+2*0,38+2*0,38+2*5,3+2*1,5+2*1,5+2*0,75+2*0,38)*2)/1000 | 13013.71 | 598.36 | 431.51 | 43.67 | 1080 | 50 | 36 | 4 | 62.2 | 5.16 | 3.48 | 0.29
Итого прямые затраты по разделу в ценах 2001г. | [8 empty] | 77923 | 10504 | 58223 | 5688 |  | 1091.79 |  | 464.61
Накладные расходы | [8 empty] | 16192
В том числе, справочно:
100% ФОТ (от 16192) (Поз. 1-15) | [8 empty] | 16192
Сметная прибыль | [8 empty] | 10525
В том числе, справочно:
65% ФОТ (от 16192) (Поз. 1-15) | [8 empty] | 10525
Итого по разделу 1 Монтажные работы. ОРУ-6 кВ | [8 empty] | 104640 |  |  |  |  | 1091.79 |  | 464.61
Раздел 2. Оборудование
16 О | КП №528 от 04.08.2017 ООО ЭЛТКОМ | Трансформатор трехфазный герметичный с естественным масляным охлаждением мощностью 400 кВА, напряжением 6/0,4 кВ, схема и группа соединения обмоток Y/Y-0 c ПБВ±2х2,5% ТМГ-400/10 ХЛ1. Согласно 4056-Р-038.022.001- Э1-ЭП-02.ОЛ15. Перевод в цены 2001 г. 414000/1,18/4,28=81973,71 ПЗ=(396000+18000)/1,18 (ПЗ = 350847,46/4,28-350847,46) | шт | 2 | 81973,71 (396000+18000)/1,18 |  |  |  | 163947
17 О | ТКП №1036/1 от 26.07.2017 ООО РТК-Электро-М | Токопровод 6 кВ с литой изоляцией ТКЛС(А)-6-2000-81 УХЛ1. Согласно Задание заводу 4056-Р-038.022.001-Э1-ЭП-02-ЗЗ-004. Перевод в цены 2001 г. 5990500,00/4,28=1399649,53 (ПЗ = 5990500/4,28-5990500) | компл | 1 | 1399649.53 |  |  |  | 1399650
18 О | КП №148 от 10.08.2017 ООО "ЛМ Электро" | Ограничитель перенапряжения без изолирующего основания на номинальное напряжение 6 кВ, номинальный разрядный ток 5 кА ОПН-Т-6/7,6 УХЛ1. Перевод в цены 2001 г. 5900,00/4,28=1378,50 (ПЗ = 5900/4,28-5900) | шт | 6 | 1378.5 |  |  |  | 8271
19 О | ТКП №802/ДП от 10.08.2017 ООО "Электротехнический завод "Вектор" | Блок опорных изоляторв 10 кВ Б10-77/0,9-2000Б-УХЛ1. Согласно Задание заводу 4056-Р-038.022.001-Э1-ЭП-02-ЗЗ-002. Перевод в цены 2001 г. 67945,97/4,28=15875,23 (ПЗ = 67945,97/4,28-67945,97) | компл | 2 | 15875.23 |  |  |  | 31750
20 О | ТКП №04-08-К от 04.08.2017 АО "НПО Изолятор" | Шинные опоры с изоляторами и креплением для двух проводов АС-500/64 ШОСК 10-2-6-2 УХЛ1. ТУ 3494-026-54276425-2014. Перевод в цены 2001 г. 12100,00/4,28=2827,10 (ПЗ = 12100/4,28-12100) | шт | 6 | 2827.1 |  |  |  | 16963
21 О | ТКП №17-373/ТКП от 15.08.2017 ООО "Электрощит" | Шкаф силовой с шинной сборкой 0,4 кВ ШС-2. ТУ 16-536.023-75. Перевод в цены 2001 г. 68769,54/4,28=16067,65 (ПЗ = 68769,54/4,28-68769,54) | шт | 2 | 16067.65 |  |  |  | 32135
22 О | Прайс-лист от 22.08.2017 Грантэк-ЭЛ | Трансформатор тока шинный на номинальное напряжение 0,66 кВ ток первичной обмотки 800/5 А ТШН-0,66 ТУ 16-517.676-79. Перевод в цены 2001 г. 2930/1,18/4,28=580,15 ПЗ=2930/1,18 (ПЗ = 2483,05/4,28-2483,05) | шт | 2 | 580,15 2930/1,18 |  |  |  | 1160
Итого прямые затраты по разделу в ценах 2001г. | [8 empty] | 1653876
Итого прямые затраты по разделу с учетом коэффициентов к итогам | [8 empty] | 1691887
Итого по разделу 2 Оборудование | [8 empty] | 1691887
Раздел 3. Материалы
23 | Прайс лист от 14.07.2017 АлСиб | Шина алюминиевая прямоугольного сечения ШАТ-4х30. Перевод в цены 2001 г. 119/1,18/8,17=12,34 МАТ=119/1,18 (МАТ = 100,85/8,17-100,85) | кг | 0,646 2*0,323 | 12,34 119/1,18 |  |  |  | 8
24 | КП №952 от 08.08.2017 ООО "Ампер-Сервис" | Провод сталеалюминиевый неизолированный сечением 500 мм2 АС-500/64 ГОСТ 839-83. Перевод в цены 2001 г. 385,83/1,18/8,17=40,02 МАТ=385,83/1,18 (МАТ = 326,97/8,17-326,97) | кг | 219,84 120*1,832 | 40,02 385,83/1,18 |  |  |  | 8798
25 | ФССЦ-20.5.03.03-0003 Приказ Минстроя России от 30.12.2016 №1039/пр | Шины медные прямоугольные марки ШМТ сечением до 200 мм2 | т | 0,00434 10*0,434/1000 | 112142.33 |  |  |  | 487
26 | ФССЦ-21.2.03.09-0003 Приказ Минстроя России от 30.12.2016 №1039/пр | Провод медный для заземления | кг | 1,02 3*0,34 | 39.7 |  |  |  | 40
27 | Счет №471-У от 11.08.2017 АО "АИЗ" | Защитный протектор ПЗС-16,8-53. Перевод в цены 2001 г. 1470,70/8,17=180,01 (МАТ = 1470,7/8,17-1470,7) | шт | 6 | 180.01 |  |  |  | 1080
28 | Счет №473-У от 14.08.2017 АО "АИЗ" | Зажим аппаратный прессуемый А4А-400-2Т ТУ 34 13.11438-89. Перевод в цены 2001 г. 468,00/8,17=57,28 (МАТ = 468/8,17-468) | шт | 6 | 57.28 |  |  |  | 344
29 | ФССЦ-20.2.11.01-0001 Приказ Минстроя России от 30.12.2016 №1039/пр применит | Распорка дистанционная: глухая для двух проводов Р-2-120 | шт | 18 | 14.83 |  |  |  | 267
30 | ФССЦ-20.2.04.04-0051 Приказ Минстроя России от 30.12.2016 №1039/пр | Короб электротехнический стальной: КП-0,1/0,1-2У1 | шт | 2 | 200.83 |  |  |  | 402
31 | ФССЦ-20.2.04.04-0052 Приказ Минстроя России от 30.12.2016 №1039/пр | Короб электротехнический стальной: КП-0,1/0,2-2У1 | шт | 2 | 317.02 |  |  |  | 634
32 | ФССЦ-20.2.07.12-0001 Приказ Минстроя России от 30.12.2016 №1039/пр | Секция переходная кабельной трассы с одной ширины на другую сейсмостойкая: оцинкованная СП 0,1-0,2/0,1 (СП-10-0,2/0,1; ЛС-Пр- 100/200; ЛС-Пр-200/100) | шт | 2 | 56.25 |  |  |  | 113
33 | Счет №7628 от 10.08.2017 ООО " МПК "Энергосфера" | Арматура для непаянного присоединения заземляющего проводника для кабелей с медным ленточным экраном ЕАКТ 1656. Перевод в цены 2001 г. 2527,63/8,17=309,38 (МАТ = 2527,63/8,17-2527,63) | компл | 2 | 309.38 |  |  |  | 619
34 | ФССЦ-20.2.08.07-0018 Приказ Минстроя России от 30.12.2016 №1039/пр | Скоба: К-148П | 100 шт | 0,12 12 / 100 | 1518 |  |  |  | 182
Итого прямые затраты по разделу в ценах 2001г. | [8 empty] | 12974
Итого прямые затраты по разделу с учетом коэффициентов к итогам | [8 empty] | 13855
Итого по разделу 3 Материалы | [8 empty] | 13855
Раздел 4. Доставка материалов принятых по базе
35 | ФССЦпг-03-02-01-163 Приказ Минстроя России от 30.12.2016 №1039/пр | Перевозка грузов автомобилями бортовыми грузоподъемностью до 5 т на расстояние: I класс груза до 163 км НР 0% от ФОТ СП 0% от ФОТ | 1 т груза | 0.2 | 115.33 |  | 115.33 |  | 23 |  | 23
36 | ФССЦпг-03-02-01-030 Приказ Минстроя России от 30.12.2016 №1039/пр | Перевозка грузов автомобилями бортовыми грузоподъемностью до 5 т на расстояние: I класс груза до 30 км НР 0% от ФОТ СП 0% от ФОТ | 1 т груза | -0.2 | 34.17 |  | 34.17 |  | -7 |  | -7
Итого прямые затраты по разделу в ценах 2001г. | [8 empty] | 16 |  | 16
Итого по разделу 4 Доставка материалов принятых по базе | [8 empty] | 16
ИТОГИ ПО СМЕТЕ:
Итого прямые затраты по смете в ценах 2001г. | [8 empty] | 1744789 | 10504 | 58239 | 5688 |  | 1091.79 |  | 464.61
Итого прямые затраты по смете с учетом коэффициентов к итогам | [8 empty] | 1783681 | 10504 | 58239 | 5688 |  | 1091.79 |  | 464.61
Накладные расходы | [8 empty] | 16192
В том числе, справочно:
100% ФОТ (от 16192) (Поз. 1-15) | [8 empty] | 16192
Сметная прибыль | [8 empty] | 10525
В том числе, справочно:
65% ФОТ (от 16192) (Поз. 1-15) | [8 empty] | 10525
Итоги по смете:
Итого Строительные работы | [8 empty] | 16
Итого Монтажные работы | [8 empty] | 118495 |  |  |  |  | 1091.79 |  | 464.61
Итого Оборудование | [8 empty] | 1691887
Итого | [8 empty] | 1810398 |  |  |  |  | 1091.79 |  | 464.61
В том числе:
Материалы | [8 empty] | 23051
Машины и механизмы | [8 empty] | 58239
ФОТ | [8 empty] | 16192
Оборудование | [8 empty] | 1691887
Накладные расходы | [8 empty] | 16192
Сметная прибыль | [8 empty] | 10525
ВСЕГО по смете | [8 empty] | 1810398 |  |  |  |  | 1091.79 |  | 464.61
Составил: ___________________________Г.В. Парафейник
(должность, подпись, расшифровка)
Принял: ___________________________В.А. Приймак
(должность, подпись, расшифровка)