## ЛСР 17 граф
СОГЛАСОВАНО: | [11 empty] | УТВЕРЖДАЮ:
_________________ | [11 empty] | _________________
" _____ " ________________ 2015 г. | [11 empty] | "____" ______________2015 г.
"Подстанция 110/35/6 кВ "Арго" с питающей ВЛ 110 кВ Среднебалыкского месторождения"
(наименование стройки)
ЛОКАЛЬНЫЙ СМЕТНЫЙ РАСЧЕТ № 02-02-07
(локальная смета)
|  | на | Внутренний водопровод и канализация ОПУ
(наименование работ и затрат, наименование объекта)
Основание: 4056-П-038.022.000-Э1-ИОС3-01
|  |  | Сметная стоимость строительных работ _______________________________________________________________________________________________ | [5 empty] | ___________________________7,754 |  | тыс. руб.
|  |  | Средства на оплату труда _______________________________________________________________________________________________ | [5 empty] | ___________________________0,777 |  | тыс. руб.
|  |  | Сметная трудоемкость _______________________________________________________________________________________________ | [5 empty] | _______________________________________________________________________________________________80,79 |  | чел.час
Составлен(а) в текущих (прогнозных) ценах по состоянию на 01.01.2000
№ пп | Обосно- вание | Наименование | Ед. изм. | Кол. | Стоимость единицы, руб. |  |  |  | Общая стоимость, руб. |  |  |  | Т/з осн. раб.на ед. | Т/з осн. раб. Всего | Т/з мех. на ед. | Т/з мех. Всего
[5 empty] | Всего | В том числе |  |  | Всего | В том числе
[6 empty] | Осн.З/п | Эк.Маш | З/пМех |  | Осн.З/п | Эк.Маш | З/пМех
1 | 2 | 3 | 4 | 5 | 6 | 7 | 8 | 9 | 10 | 11 | 12 | 13 | 14 | 15 | 16 | 17
Раздел 1. Хозяйственно-бытовой водопровод (все сопутствующие материалы и оборудование в стоимости блочно-модульного здания ОПУ)
1 | ФЕР18-02-003-01 Приказ Минстроя России от 30.12.2016 №1039/пр | Установка водоподогревателей емкостных вместимостью: до 1 м3 НР (189 руб.): 134% от ФОТ СП (117 руб.): 83% от ФОТ | шт | 1 | 321.54 | 135.73 | 60.57 | 5.43 | 322 | 136 | 61 | 5 | 14.61 | 14.61 | 0.43 | 0.43
2 | ФЕР18-05-001-01 Приказ Минстроя России от 30.12.2016 №1039/пр | Установка насосов центробежных с электродвигателем, масса агрегата: до 0,1 т НР (178 руб.): 134% от ФОТ СП (110 руб.): 83% от ФОТ | шт | 1 | 197.56 | 131.64 | 11.78 | 1.03 | 198 | 132 | 12 | 1 | 14.17 | 14.17 | 0.08 | 0.08
3 | ФЕР18-04-001-17 Приказ Минстроя России от 30.12.2016 №1039/пр | Установка баков унифицированных с переливным бачком вместимостью: 1 м3 НР (149 руб.): 134% от ФОТ СП (92 руб.): 83% от ФОТ | шт | 1 | 3833.71 | 109.16 | 26.12 | 2.25 | 3834 | 109 | 26 | 2 | 12.32 | 12.32 | 0.18 | 0.18
4 | ФЕР17-01-002-03 Приказ Минстроя России от 30.12.2016 №1039/пр | Установка смесителей НР (27 руб.): 134% от ФОТ СП (17 руб.): 83% от ФОТ | 10 шт | 0.3 | 78.32 | 67.34 |  |  | 23 | 20 |  |  | 7 | 2.1
5 | ФЕР16-02-002-01 Приказ Минстроя России от 30.12.2016 №1039/пр | Прокладка трубопроводов водоснабжения из стальных водогазопроводных оцинкованных труб диаметром: 15 мм НР (83 руб.): 134% от ФОТ СП (51 руб.): 83% от ФОТ | 100 м | 0.17 | 433.83 | 356.61 | 45.33 | 7.13 | 74 | 61 | 8 | 1 | 37.07 | 6.3 | 0.59 | 0.1
6 | ФССЦ-18.2.07.01-0004 Приказ Минстроя России от 30.12.2016 №1039/пр | Узлы укрупненные монтажные (трубопроводы) из стальных водогазопроводных : оцинкованных труб с гильзами для водоснабжения диаметром 15 мм | м | 17 | 28.25 |  |  |  | 480
7 | ФЕР16-02-002-03 Приказ Минстроя России от 30.12.2016 №1039/пр | Прокладка трубопроводов водоснабжения из стальных водогазопроводных оцинкованных труб диаметром: 25 мм НР (72 руб.): 134% от ФОТ СП (45 руб.): 83% от ФОТ | 100 м | 0.15 | 434.91 | 356.61 | 45.33 | 7.13 | 65 | 53 | 7 | 1 | 37.07 | 5.56 | 0.59 | 0.09
8 | ФССЦ-18.2.07.01-0006 Приказ Минстроя России от 30.12.2016 №1039/пр | Узлы укрупненные монтажные (трубопроводы) из стальных водогазопроводных : оцинкованных труб с гильзами для водоснабжения диаметром 25 мм | м | 15 | 35.71 |  |  |  | 536
9 | ФЕР16-07-005-01 Приказ Минстроя России от 30.12.2016 №1039/пр | Гидравлическое испытание трубопроводов систем отопления, водопровода и горячего водоснабжения диаметром: до 50 мм НР (25 руб.): 134% от ФОТ СП (16 руб.): 83% от ФОТ | 100 м | 0.32 | 107.12 | 58.32 | 44.51 |  | 34 | 19 | 14 |  | 5.01 | 1.6
Итого прямые затраты по разделу в ценах 2001г. | [8 empty] | 5566 | 530 | 128 | 10 |  | 56.66 |  | 0.88
Накладные расходы | [8 empty] | 724
В том числе, справочно:
134% ФОТ (от 540) (Поз. 1-9) | [8 empty] | 724
Сметная прибыль | [8 empty] | 448
В том числе, справочно:
83% ФОТ (от 540) (Поз. 1-9) | [8 empty] | 448
Итого по разделу 1 Хозяйственно-бытовой водопровод (все сопутствующие материалы и оборудование в стоимости блочно-модульного здания ОПУ) | [8 empty] | 6738 |  |  |  |  | 56.66 |  | 0.88
Раздел 2. Бытовая канализация
10 | ФЕР17-01-001-14 Приказ Минстроя России от 30.12.2016 №1039/пр | Установка умывальников одиночных: с подводкой холодной и горячей воды НР (28 руб.): 134% от ФОТ СП (17 руб.): 83% от ФОТ | 10 компл. | 0.1 | 268.98 | 208.27 | 18.52 | 4.31 | 27 | 21 | 2 |  | 21.65 | 2.17 | 0.35 | 0.04
11 | ФЕР17-01-005-01 Приказ Минстроя России от 30.12.2016 №1039/пр | Установка моек: на одно отделение НР (23 руб.): 134% от ФОТ СП (14 руб.): 83% от ФОТ | 10 компл. | 0.1 | 233.05 | 166.62 | 13.26 | 3.38 | 23 | 17 | 1 |  | 17.32 | 1.73 | 0.27 | 0.03
12 | ФЕР17-01-003-01 Приказ Минстроя России от 30.12.2016 №1039/пр | Установка унитазов: с бачком непосредственно присоединенным НР (32 руб.): 134% от ФОТ СП (20 руб.): 83% от ФОТ | 10 компл. | 0.1 | 461.63 | 234.33 | 35.63 | 8.84 | 46 | 23 | 4 | 1 | 24.64 | 2.46 | 0.71 | 0.07
13 | ФЕР17-01-001-17 Приказ Минстроя России от 30.12.2016 №1039/пр | Установка поддонов душевых: чугунных глубоких НР (24 руб.): 134% от ФОТ СП (15 руб.): 83% от ФОТ | 10 компл. | 0.1 | 288.67 | 165.46 | 44.51 | 10.52 | 29 | 17 | 4 | 1 | 17.2 | 1.72 | 0.82 | 0.08
14 | ФЕР17-01-001-22 Приказ Минстроя России от 30.12.2016 №1039/пр | Установка трапов диаметром: 50 мм НР (7 руб.): 134% от ФОТ СП (4 руб.): 83% от ФОТ | 10 компл. | 0.1 | 80.88 | 48.68 | 7.51 | 1.57 | 8 | 5 | 1 |  | 5.06 | 0.51 | 0.13 | 0.01
15 | ФЕР16-04-001-01 Приказ Минстроя России от 30.12.2016 №1039/пр | Прокладка трубопроводов канализации из полиэтиленовых труб высокой плотности диаметром: 50 мм НР (34 руб.): 134% от ФОТ СП (21 руб.): 83% от ФОТ | 100 м | 0,04 4/100 | 695.27 | 637.26 | 2.64 | 0.4 | 28 | 25 |  |  | 64.24 | 2.57 | 0.03
16 | ФЕР16-04-001-02 Приказ Минстроя России от 30.12.2016 №1039/пр | Прокладка трубопроводов канализации из полиэтиленовых труб высокой плотности диаметром: 110 мм НР (147 руб.): 134% от ФОТ СП (91 руб.): 83% от ФОТ | 100 м | 0.18 | 758.13 | 611.07 | 6.14 | 0.91 | 136 | 110 | 1 |  | 61.6 | 11.09 | 0.07 | 0.01
17 | ФЕР26-01-003-01 Приказ Минстроя России от 30.12.2016 №1039/пр | Изоляция трубопроводов цилиндрами и полуцилиндрами из минеральной ваты на синтетическом связующем НР (18 руб.): 105% от ФОТ СП (12 руб.): 70% от ФОТ | м3 | 0.1 | 788.06 | 172.58 | 28.83 | 4.64 | 79 | 17 | 3 |  | 18.8 | 1.88 | 0.4 | 0.04
18 | ФССЦ-12.2.08.03-0021 Приказ Минстроя России от 30.12.2016 №1039/пр | Цилиндры и полуцилиндры теплоизоляционные из минваты на синтетическом связующем: М-200, внутренний диаметр 76-108 мм | м3 | 0.1032 | 1275.2 |  |  |  | 132
Итого прямые затраты по разделу в ценах 2001г. | [8 empty] | 508 | 235 | 16 | 2 |  | 24.13 |  | 0.28
Накладные расходы | [8 empty] | 313
В том числе, справочно:
105% ФОТ (от 17) (Поз. 17-18) | [8 empty] | 18
134% ФОТ (от 220) (Поз. 10-16) | [8 empty] | 295
Сметная прибыль | [8 empty] | 195
В том числе, справочно:
70% ФОТ (от 17) (Поз. 17-18) | [8 empty] | 12
83% ФОТ (от 220) (Поз. 10-16) | [8 empty] | 183
Итого по разделу 2 Бытовая канализация | [8 empty] | 1016 |  |  |  |  | 24.13 |  | 0.28
Раздел 3. Доставка материалов
19 | ФССЦпг-03-02-01-163 Приказ Минстроя России от 30.12.2016 №1039/пр | Перевозка грузов автомобилями бортовыми грузоподъемностью до 5 т на расстояние: I класс груза до 163 км НР 0% от ФОТ СП 0% от ФОТ | 1 т груза | 0.02 | 115.33 |  | 115.33 |  | 2 |  | 2
20 | ФССЦпг-03-02-01-030 Приказ Минстроя России от 30.12.2016 №1039/пр | Перевозка грузов автомобилями бортовыми грузоподъемностью до 5 т на расстояние: I класс груза до 30 км НР 0% от ФОТ СП 0% от ФОТ | 1 т груза | -0.02 | 34.17 |  | 34.17 |  | -1 |  | -1
Итого прямые затраты по разделу в ценах 2001г. | [8 empty] | 1 |  | 1
Итого по разделу 3 Доставка материалов | [8 empty] | 1
ИТОГИ ПО СМЕТЕ:
Итого прямые затраты по смете в ценах 2001г. | [8 empty] | 6075 | 765 | 145 | 12 |  | 80.79 |  | 1.16
Накладные расходы | [8 empty] | 1036
В том числе, справочно:
105% ФОТ (от 17) (Поз. 17-18) | [8 empty] | 18
134% ФОТ (от 760) (Поз. 1-16) | [8 empty] | 1018
Сметная прибыль | [8 empty] | 643
В том числе, справочно:
70% ФОТ (от 17) (Поз. 17-18) | [8 empty] | 12
83% ФОТ (от 760) (Поз. 1-16) | [8 empty] | 631
ВСЕГО по смете | [8 empty] | 7754 |  |  |  |  | 80.79 |  | 1.16
Составил: ___________________________И.С. Гущина
(должность, подпись, расшифровка)
Проверил: ___________________________П.В. Осипов
(должность, подпись, расшифровка)