## ЛСР 17 граф
СОГЛАСОВАНО: | [11 empty] | УТВЕРЖДАЮ:
_________________ | [11 empty] | _________________
" _____ " ________________ 2015 г. | [11 empty] | "____" ______________2015 г.
Подстанция 110/35/6 кВ "АРГО" с питающей ВЛ 110 кВ Среднебалыкского месторождения
(наименование стройки)
ЛОКАЛЬНЫЙ СМЕТНЫЙ РАСЧЕТ № 02-03-02
(локальная смета)
|  | на | Контроль качества электроэнергии.
(наименование работ и затрат, наименование объекта)
Основание: 4056-П-038.022.000-Э1-ИОС1-01
|  |  | Сметная стоимость _______________________________________________________________________________________________ | [5 empty] | ___________________________2540,005 |  | тыс. руб.
|  |  | монтажных работ _______________________________________________________________________________________________ | [5 empty] | _______________________________________________________________________________________________1,452 |  | тыс. руб.
|  |  | оборудования _______________________________________________________________________________________________ | [5 empty] | _______________________________________________________________________________________________2538,553 |  | тыс. руб.
|  |  | Средства на оплату труда _______________________________________________________________________________________________ | [5 empty] | ___________________________0,326 |  | тыс. руб.
|  |  | Сметная трудоемкость _______________________________________________________________________________________________ | [5 empty] | _______________________________________________________________________________________________35,18 |  | чел.час
Составлен(а) в текущих (прогнозных) ценах по состоянию на 01.01.2000
№ пп | Обосно- вание | Наименование | Ед. изм. | Кол. | Стоимость единицы, руб. |  |  |  | Общая стоимость, руб. |  |  |  | Т/з осн. раб.на ед. | Т/з осн. раб. Всего | Т/з мех. на ед. | Т/з мех. Всего
[5 empty] | Всего | В том числе |  |  | Всего | В том числе
[6 empty] | Осн.З/п | Эк.Маш | З/пМех |  | Осн.З/п | Эк.Маш | З/пМех
1 | 2 | 3 | 4 | 5 | 6 | 7 | 8 | 9 | 10 | 11 | 12 | 13 | 14 | 15 | 16 | 17
Раздел 1. Монтажные работы. Контроль качества электроэнергии.
1 | ФЕРм11-06-001-03 Приказ Минстроя России от 30.12.2016 №1039/пр 22Р; 23Р | Щиты и пульты, масса: до 150 кг НР (156 руб.): 84% от ФОТ СП (112 руб.): 60% от ФОТ | шт | 2 | 405.39 | 90.6 | 25.24 | 2.66 | 811 | 181 | 50 | 5 | 10.1 | 20.2 | 0.21 | 0.42
2 | ФЕРм11-08-001-04 Приказ Минстроя России от 30.12.2016 №1039/пр резистор | Присоединение к приборам концов жил электрических проводок пайкой НР (9 руб.): 84% от ФОТ СП (7 руб.): 60% от ФОТ | 100 шт | 0,1 (5*2) / 100 | 158.97 | 105.16 |  |  | 16 | 11 |  |  | 10.3 | 1.03
3 | ФЕРм11-04-008-01 Приказ Минстроя России от 30.12.2016 №1039/пр DTR 1/6 RU | Съемные и выдвижные блоки (модули, ячейки, ТЭЗ), масса: до 5 кг НР (45 руб.): 97% от ФОТ СП (30 руб.): 65% от ФОТ | шт | 5 | 9.74 | 8.9 | 0.66 | 0.12 | 49 | 45 | 3 | 1 | 1.03 | 5.15 | 0.01 | 0.05
4 | ФЕРм11-04-028-01 Приказ Минстроя России от 30.12.2016 №1039/пр | Включение в аппаратуру разъемов штепсельных, количество контактов в разъеме: до 14 шт. НР (81 руб.): 97% от ФОТ СП (54 руб.): 65% от ФОТ | шт | 40 | 2.11 | 2.07 |  |  | 84 | 83 |  |  | 0.22 | 8.8
Итого прямые затраты по разделу в ценах 2001г. | [8 empty] | 960 | 320 | 53 | 6 |  | 35.18 |  | 0.47
Накладные расходы | [8 empty] | 290
В том числе, справочно:
84% ФОТ (от 197) (Поз. 1-2) | [8 empty] | 165
97% ФОТ (от 129) (Поз. 3-4) | [8 empty] | 125
Сметная прибыль | [8 empty] | 202
В том числе, справочно:
60% ФОТ (от 197) (Поз. 1-2) | [8 empty] | 118
65% ФОТ (от 129) (Поз. 3-4) | [8 empty] | 84
Итого по разделу 1 Монтажные работы. Контроль качества электроэнергии. | [8 empty] | 1452 |  |  |  |  | 35.18 |  | 0.47
Раздел 2. Оборудование
5 О | КП №ИШ/3216-1/3059 от 01.08.2017 ООО НТЦ «Механотроника» | Шкаф 22Р. Шкаф ПКЭ (приборов контроля качества ЭЭ). Нетиповой. 4056-Р-038.022.001-Э1-ККЭ-01-ЗЗ-01 Перевод в цены 2001 г. 5006000,00/4,28=1169626,17 (ПЗ = 5006000/4,28-5006000) | шт | 1 | 1169626.17 |  |  |  | 1169626
6 О | КП №ИШ/3216-1/3059 от 01.08.2017 ООО НТЦ «Механотроника» | Шкаф 23Р. Шкаф ПКЭ (приборов контроля качества ЭЭ). Нетиповой. 4056-Р-038.022.001-Э1-ККЭ-01-ЗЗ-01 Перевод в цены 2001 г. 5006000,00/4,28=1169626,17 (ПЗ = 5006000/4,28-5006000) | шт | 1 | 1169626.17 |  |  |  | 1169626
7 О | Прайс-лист от 17.08.2017 Платан | Резистор CF-25 120 Ом 0,25 Вт . Перевод в цены 2001 г. 3/1,18/4,28=0,59 ПЗ=3/1,18 (ПЗ = 2,54/4,28-2,54) | шт | 5 | 0,59 3/1,18 |  |  |  | 3
8 О | КП №220817 от 22.08.2017 ООО СВ-Технология | Устройство для защиты от импульсных перенапряжений DTR 1/6 RU. Перевод в цены 2001 г. 3740/1,18/4,28=740,54 ПЗ=3740/1,18 (ПЗ = 3169,49/4,28-3169,49) | шт | 5 | 740,54 3740/1,18 |  |  |  | 3703
9 О | Прайс-лист от 17.08.2017 ООО «СТ-ГРУПП» | Разъем RJ45 FTP для кабеля категории 5е. Перевод в цены 2001 г. 9,59/1,18/4,28=1,90 ПЗ=9,59/1,18 (ПЗ = 8,13/4,28-8,13) | шт | 40 | 1,9 9,59/1,18 |  |  |  | 76
Итого прямые затраты по разделу в ценах 2001г. | [8 empty] | 2343034
Итого прямые затраты по разделу с учетом коэффициентов к итогам | [8 empty] | 2538553
В том числе, справочно:
МДС35 п.4.60. Транспортные расходы ПЗ=1,06 (ОЗП=1,06; ЭМ=1,06; МАТ=1,06) (Поз. 5-9) | [8 empty] | 140582
МДС35 п.4.64. Заготовительно-складские расходы ПЗ=1,012 (ОЗП=1,012; ЭМ=1,012; МАТ=1,012) (Поз. 5-9) | [8 empty] | 29803
МДС35 п.4.58. Стоимость тары и упаковки - для станочного оборудования ПЗ=1,01 (ОЗП=1,01; ЭМ=1,01; МАТ=1,01) (Поз. 5-9) | [8 empty] | 25134
Итого по разделу 2 Оборудование | [8 empty] | 2538553
ИТОГИ ПО СМЕТЕ:
Итого прямые затраты по смете в ценах 2001г. | [8 empty] | 2343994 | 320 | 53 | 6 |  | 35.18 |  | 0.47
Итого прямые затраты по смете с учетом коэффициентов к итогам | [8 empty] | 2539513 | 320 | 53 | 6 |  | 35.18 |  | 0.47
В том числе, справочно:
МДС35 п.4.60. Транспортные расходы ПЗ=1,06 (ОЗП=1,06; ЭМ=1,06; МАТ=1,06) (Поз. 5-9) | [8 empty] | 140582
МДС35 п.4.64. Заготовительно-складские расходы ПЗ=1,012 (ОЗП=1,012; ЭМ=1,012; МАТ=1,012) (Поз. 5-9) | [8 empty] | 29803
МДС35 п.4.58. Стоимость тары и упаковки - для станочного оборудования ПЗ=1,01 (ОЗП=1,01; ЭМ=1,01; МАТ=1,01) (Поз. 5-9) | [8 empty] | 25134
Накладные расходы | [8 empty] | 290
В том числе, справочно:
84% ФОТ (от 197) (Поз. 1-2) | [8 empty] | 165
97% ФОТ (от 129) (Поз. 3-4) | [8 empty] | 125
Сметная прибыль | [8 empty] | 202
В том числе, справочно:
60% ФОТ (от 197) (Поз. 1-2) | [8 empty] | 118
65% ФОТ (от 129) (Поз. 3-4) | [8 empty] | 84
Итоги по смете:
Итого Монтажные работы | [8 empty] | 1452 |  |  |  |  | 35.18 |  | 0.47
Итого Оборудование | [8 empty] | 2538553
Итого | [8 empty] | 2540005 |  |  |  |  | 35.18 |  | 0.47
В том числе:
Материалы | [8 empty] | 587
Машины и механизмы | [8 empty] | 53
ФОТ | [8 empty] | 326
Оборудование | [8 empty] | 2538553
Накладные расходы | [8 empty] | 290
Сметная прибыль | [8 empty] | 202
ВСЕГО по смете | [8 empty] | 2540005 |  |  |  |  | 35.18 |  | 0.47
Составил: ___________________________Г.В. Парафейник
(должность, подпись, расшифровка)
Проверил: ___________________________В.А. Приймак
(должность, подпись, расшифровка)